## 3.1 封面
|  |  |  | 响水县陈家港镇高标准农田建设工程-高标准农田 |  |  |  |  | 工程
招标人工程量清单格式
[5 empty] | 合同编号： |  | 2
| 招 标 人： |  |  |  |  | 响水县新港建设发展有限公司 |  |  | (单位盖章)
法定代表人
| （或委托代理人）： |  |  |  |  | 费婕 |  |  | (签字并盖章)
中介机构法定代表人
| （或委托代理人）： | [7 empty] | (签字并盖章)
造 价 工 程 师 及 注 册 证 号：
（签字并盖执业专用章）
|  |  | 编制时间： |  |  | 2021年04月28日

## 3.2 1-1总说明
总 说 明
合同编号：2
工程名称：响水县陈家港镇高标准农田建设工程-高标准农田
1、工程概况 2、招标范围 3、发包人提供的条件 4、工程主要技术指标 5、合同工期及重要节点工期要求 6、质量、安全和环境保护要求 7、其它需说明的事项
【金石2017水利计价软件 V4.16】

## 3.3 1-2建筑工程分类分项工程量清单
建筑工程分类分项工程量清单
合同编号：2
工程名称：响水县陈家港镇高标准农田建设工程-高标准农田 |  |  |  | 第1页 共33页
序号 | 项目编码 | 项目名称 | 项目特征描述 | 计量单位 | 工程数量 | 主要技术 条款编码 | 备注
1 | 一 | 泵站 |  |  | 0
1.1 |  | 土方开挖工程 |  |  | 0
1.1.1 | 500101005 | 土方开挖 |  |  | 0
1.1.1.1 | 500101005001 | 土方开挖 | 1、部位:泵站进水池 2、土壤类别:综合，由投标人勘察自行考虑 3、挖土深度:5m内 4、运距:投标人自行考虑 | m3 | 1500
1.1.2 | 500101004 | 沟、槽土方开挖 |  |  | 0
1.1.2.1 | 500101004001 | 沟、槽土方开挖 | 1、部位:管沟及农沟 2、土壤类别:综合，由投标人勘察自行考虑 3、弃土运距:投标人自行考虑 | m3 | 2020.09
1.1.3 | 500103001 | 一般土方填筑 |  |  | 0
1.1.3.1 | 500103001001 | 一般土方填筑 | 1、部位:沟槽 2、填方材料品种:原土回填 | m3 | 1721.75
1.2 |  | 大湾村泵站 |  |  | 0
1.2.1 | 500105009 | 砌体拆除 |  |  | 0
1.2.1.1 | 500105009001 | 现状泵站拆除 | 1、弃渣运距:投标人自行考虑 | 项 | 1
1.2.1.2 | 500101001001 | 场地平整 | 1、土类分级:综合，由投标人勘察自行考虑 2、运距:投标人自行考虑 | m2 | 75
1.2.2 | 500109001 | 普通混凝土 |  |  | 0
1.2.2.1 | 500109001001 | 普通混凝土 | 1、部位:垫层 2、混凝土强度等级:C15商品砼 | m3 | 0.96
1.2.2.2 | 500109001002 | 普通混凝土 | 1、部位:基础 2、混凝土强度等级:C25商品砼 | m3 | 3.84
1.2.2.3 | 500109001003 | 普通混凝土 | 1、部位:进水池及出水口底板 2、混凝土强度等级:C25商品砼 | m3 | 6.15
1.2.2.4 | 500109001004 | 普通混凝土 | 1、部位:进水池及出水口池壁 2、混凝土强度等级:C25商品砼 | m3 | 11.37
1.2.2.5 | 500109001005 | 普通混凝土 | 1、部位及类型:混凝土支墩 2、设计龄期、强度等级及配合比:C25 | m3 | 2.73
【金石2017水利计价软件 V4.16】
建筑工程分类分项工程量清单
合同编号：2
工程名称：响水县陈家港镇高标准农田建设工程-高标准农田 |  |  |  | 第2页 共33页
序号 | 项目编码 | 项目名称 | 项目特征描述 | 计量单位 | 工程数量 | 主要技术 条款编码 | 备注
1.2.2.6 | 500109001006 | 格梗混凝土 | 1、部位:格梗 2、混凝土强度等级:C25 | m3 | 2.21
1.2.3 | 500109011 | 其他混凝土 |  |  | 0
1.2.3.1 | 500109011001 | 直形楼梯 | 1、混凝土强度等级:C25混凝土楼梯 2、50mm厚砂石混合垫层 | m2 | 8.4
1.2.4 | 500110001 | 普通模板 |  |  | 0
1.2.4.1 | 500110001001 | 底板结构模板 | 1、类型及结构尺寸:底部结构 2、材料品种:复合木模板 | m2 | 45.22
1.2.4.2 | 500110001002 | 普通模板 | 1、类型及结构尺寸:中、上部结构 2、材料品种:复合木模板 | m2 | 83.42
1.2.5 | 500111001 | 钢筋加工及安装 |  |  | 0
1.2.5.1 | 500111001001 | 钢筋加工及安装 | 1、部位:中上部结构 2、型号、规格:HRB400 | t | 4.012
1.2.5.2 | 500111002001 | 钢构件加工及安装 | 1、材料品种、规格:Q235B 2、部位:拦污栅 3、油漆品种、要求:表面喷锌厚度160um，封闭层底漆为环氧云铁防锈漆50um，氧化橡胶漆厚80um | t | 4.121
1.2.6 | 500105011 | 其他砌筑工程 |  |  | 0
1.2.6.1 | 500105006001 | 护坡 | 1、100mm厚无砂混凝土垫层 2、80mm厚8字型植草砖 | m2 | 15.27
1.2.6.2 | 500105006002 | 护坡 | 1、50mm厚砂石垫层 2、120mm厚C25混凝土护坡 | m2 | 26.81
1.2.7 | 500114001 | 其他永久建筑工程 |  |  | 0
1.2.7.1 | 500114001001 | 其他永久建筑工程 | 1、泵房建设（包含土建及一般装饰） 2、长*宽:4.5*3.6m 3、檐高:3.6m 4、泵站结构类型：框架结构 5、以建筑面积计算工程量 | m2 | 16.2
1.2.8 | 500114002 | 一体化泵站 |  |  | 0
【金石2017水利计价软件 V4.16】
建筑工程分类分项工程量清单
合同编号：2
工程名称：响水县陈家港镇高标准农田建设工程-高标准农田 |  |  |  | 第3页 共33页
序号 | 项目编码 | 项目名称 | 项目特征描述 | 计量单位 | 工程数量 | 主要技术 条款编码 | 备注
1.2.8.1 | 500114002001 | 一体化泵站 | 1、潜水泵型号：200WQ400-8-15,1460r/min，包含耦合装置 2、包含泵房泵站机组、电气控制、智能保护、软启动器、变频器、计量实施及压力表等全部内容 | 套 | 1
1.3 |  | 中兴1号泵站 |  |  | 0
1.3.1 | 500101001 | 场地平整 |  |  | 0
1.3.1.1 | 500101001002 | 场地平整 | 1、土类分级:综合，由投标人勘察自行考虑 2、运距:投标人自行考虑 | m2 | 75
1.3.2 | 500109001 | 普通混凝土 |  |  | 0
1.3.2.1 | 500109001007 | 普通混凝土 | 1、部位:垫层 2、混凝土强度等级:C15商品砼 | m3 | 0.96
1.3.2.2 | 500109001008 | 普通混凝土 | 1、部位:基础 2、混凝土强度等级:C25商品砼 | m3 | 3.84
1.3.2.3 | 500109001009 | 普通混凝土 | 1、部位:进水池及出水口底板 2、混凝土强度等级:C25商品砼 | m3 | 6.15
1.3.2.4 | 500109001010 | 普通混凝土 | 1、部位:进水池及出水口池壁 2、混凝土强度等级:C25商品砼 | m3 | 11.37
1.3.2.5 | 500109001011 | 普通混凝土 | 1、部位及类型:混凝土支墩 2、设计龄期、强度等级及配合比:C25 | m3 | 2.73
1.3.2.6 | 500109001012 | 格梗混凝土 | 1、部位:格梗 2、混凝土强度等级:C25 | m3 | 2.21
1.3.3 | 500109011 | 其他混凝土 |  |  | 0
1.3.3.1 | 500109011002 | 直形楼梯 | 1、混凝土强度等级:C25混凝土楼梯 2、50mm厚砂石混合垫层 | m2 | 8.4
1.3.4 | 500110001 | 普通模板 |  |  | 0
1.3.4.1 | 500110001003 | 底板结构模板 | 1、类型及结构尺寸:底部结构 2、材料品种:复合木模板 | m2 | 45.22
【金石2017水利计价软件 V4.16】
建筑工程分类分项工程量清单
合同编号：2
工程名称：响水县陈家港镇高标准农田建设工程-高标准农田 |  |  |  | 第4页 共33页
序号 | 项目编码 | 项目名称 | 项目特征描述 | 计量单位 | 工程数量 | 主要技术 条款编码 | 备注
1.3.4.2 | 500110001004 | 普通模板 | 1、类型及结构尺寸:中、上部结构 2、材料品种:复合木模板 | m2 | 83.42
1.3.5 | 500111001 | 钢筋加工及安装 |  |  | 0
1.3.5.1 | 500111001002 | 钢筋加工及安装 | 1、部位:中上部结构 2、型号、规格:HRB400 | t | 4.012
1.3.5.2 | 500111002002 | 钢构件加工及安装 | 1、材料品种、规格:Q235B 2、部位:拦污栅 3、油漆品种、要求:表面喷锌厚度160um，封闭层底漆为环氧云铁防锈漆50um，氧化橡胶漆厚80um | t | 4.121
1.3.6 | 500105011 | 其他砌筑工程 |  |  | 0
1.3.6.1 | 500105006003 | 护坡 | 1、100mm厚无砂混凝土垫层 2、80mm厚8字型植草砖 | m2 | 15.27
1.3.6.2 | 500105006004 | 护坡 | 1、50mm厚砂石垫层 2、120mm厚C25混凝土护坡 | m2 | 26.81
1.3.7 | 500114001 | 其他永久建筑工程 |  |  | 0
1.3.7.1 | 500114001002 | 其他永久建筑工程 | 1、泵房建设（包含土建及一般装饰） 2、长*宽:4.5*3.6m 3、檐高:3.6m 4、泵站结构类型：框架结构 5、以建筑面积计算工程量 | m2 | 16.2
1.3.8 | 500114002 | 一体化泵站 |  |  | 0
1.3.8.1 | 500114002002 | 一体化泵站 | 1、潜水泵型号：200WQ400-8-15,1460r/min，包含耦合装置 2、包含泵站机组、电气控制、智能保护、软启动器、变频器、计量实施及压力表等全部内容 | 套 | 1
1.3.8.2 | 500114002003 | 混凝土管 | 1、材质及规格:DN800钢筋混凝土管（Ⅱ级） 2、接口形式:橡胶圈承插接口，承插连接 3、管道检验及试验要求:闭水试验 | m | 6
【金石2017水利计价软件 V4.16】
建筑工程分类分项工程量清单
合同编号：2
工程名称：响水县陈家港镇高标准农田建设工程-高标准农田 |  |  |  | 第5页 共33页
序号 | 项目编码 | 项目名称 | 项目特征描述 | 计量单位 | 工程数量 | 主要技术 条款编码 | 备注
1.3.8.3 | 500114002004 | 石灰稳定土 | 1、含灰量:10% 2、厚度:20cm | m2 | 32
1.3.8.4 | 500114002005 | 水泥混凝土 | 1、混凝土强度等级:C30商品混凝土 2、厚度:18cm 3、路面拉毛、锯缝机锯缝内填聚乙烯胶泥 4、施工缝传力杆直径φ22 | m2 | 28
1.3.9 | 500103001 | 一般土方填筑 |  |  | 0
1.3.9.1 | 500103001002 | 一般土方填筑 | 1、部位:路肩填土 2、填方材料品种:原土回填 | m3 | 1.6
1.4 |  | 中兴2号泵站 |  |  | 0
1.4.1 | 500101001 | 场地平整 |  |  | 0
1.4.1.1 | 500101001003 | 场地平整 | 1、土类分级:综合，由投标人勘察自行考虑 2、运距:投标人自行考虑 | m2 | 75
1.4.2 | 500109001 | 普通混凝土 |  |  | 0
1.4.2.1 | 500109001013 | 普通混凝土 | 1、部位:垫层 2、混凝土强度等级:C15商品砼 | m3 | 0.96
1.4.2.2 | 500109001014 | 普通混凝土 | 1、部位:基础 2、混凝土强度等级:C25商品砼 | m3 | 3.84
1.4.2.3 | 500109001015 | 池底混凝土 | 1、部位:进水池及出水口底板 2、混凝土强度等级:C25商品砼 | m3 | 6.15
1.4.2.4 | 500109001016 | 池壁混凝土 | 1、部位:进水池及出水口池壁 2、混凝土强度等级:C25商品砼 | m3 | 11.37
1.4.2.5 | 500109001017 | 普通混凝土 | 1、部位及类型:混凝土支墩 2、设计龄期、强度等级及配合比:C25 | m3 | 2.73
1.4.2.6 | 500109001018 | 格梗混凝土 | 1、部位:格梗 2、混凝土强度等级:C25 | m3 | 2.21
1.4.3 | 500109011 | 其他混凝土 |  |  | 0
1.4.3.1 | 500109011003 | 直形楼梯 | 1、混凝土强度等级:C25混凝土楼梯 2、50mm厚砂石混合垫层 | m2 | 8.4
1.4.4 | 500110001 | 普通模板 |  |  | 0
【金石2017水利计价软件 V4.16】
建筑工程分类分项工程量清单
合同编号：2
工程名称：响水县陈家港镇高标准农田建设工程-高标准农田 |  |  |  | 第6页 共33页
序号 | 项目编码 | 项目名称 | 项目特征描述 | 计量单位 | 工程数量 | 主要技术 条款编码 | 备注
1.4.4.1 | 500110001005 | 底板结构模板 | 1、类型及结构尺寸:底部结构 2、材料品种:复合木模板 | m2 | 45.22
1.4.4.2 | 500110001006 | 普通模板 | 1、类型及结构尺寸:中、上部结构 2、材料品种:复合木模板 | m2 | 83.42
1.4.5 | 500111001 | 钢筋加工及安装 |  |  | 0
1.4.5.1 | 500111001003 | 钢筋加工及安装 | 1、部位:中上部结构 2、型号、规格:HRB400 | t | 4.012
1.4.5.2 | 500111002003 | 钢构件加工及安装 | 1、材料品种、规格:Q235B 2、部位:拦污栅 3、油漆品种、要求:表面喷锌厚度160um，封闭层底漆为环氧云铁防锈漆50um，氧化橡胶漆厚80um | t | 4.121
1.4.6 | 500105011 | 其他砌筑工程 |  |  | 0
1.4.6.1 | 500105006005 | 护坡 | 1、100mm厚无砂混凝土垫层 2、80mm厚8字型植草砖 | m2 | 15.27
1.4.6.2 | 500105006006 | 护坡 | 1、50mm厚砂石垫层 2、120mm厚C25混凝土护坡 | m2 | 26.81
1.4.7 | 500114001 | 其他永久建筑工程 |  |  | 0
1.4.7.1 | 500114001003 | 其他永久建筑工程 | 1、泵房建设（包含土建及一般装饰） 2、长*宽:4.5*3.6m 3、檐高:3.6m 4、泵站结构类型：框架结构 5、以建筑面积计算工程量 | m2 | 16.2
1.4.8 | 500114002 | 一体化泵站 |  |  | 0
1.4.8.1 | 500114002006 | 一体化泵站 | 1、潜水泵型号：200WQ400-8-15,1460r/min，包含耦合装置 2、包含泵房土建及一般装饰工程，泵站机组、电气控制、智能保护、软启动器、变频器、计量实施及压力表等全部内容 | 套 | 1
【金石2017水利计价软件 V4.16】
建筑工程分类分项工程量清单
合同编号：2
工程名称：响水县陈家港镇高标准农田建设工程-高标准农田 |  |  |  | 第7页 共33页
序号 | 项目编码 | 项目名称 | 项目特征描述 | 计量单位 | 工程数量 | 主要技术 条款编码 | 备注
1.4.8.2 | 500114002007 | 混凝土管 | 1、材质及规格:DN800钢筋混凝土管（Ⅱ级） 2、接口形式:橡胶圈承插接口，承插连接 3、管道检验及试验要求:闭水试验 | m | 6
1.4.8.3 | 500114002008 | 石灰稳定土 | 1、含灰量:10% 2、厚度:20cm | m2 | 32
1.4.8.4 | 500114002009 | 水泥混凝土 | 1、混凝土强度等级:C30商品混凝土 2、厚度:18cm 3、路面拉毛、锯缝机锯缝内填聚乙烯胶泥 4、施工缝传力杆直径φ22 | m2 | 28
1.4.9 | 500103001 | 一般土方填筑 |  |  | 0
1.4.9.1 | 500103001003 | 一般土方填筑 | 1、部位:路肩填土 2、填方材料品种:原土回填 | m3 | 1.6
1.5 |  | 新光村泵站 |  |  | 0
1.5.1 | 500105009 | 砌体拆除 |  |  | 0
1.5.1.1 | 500105009002 | 现状泵站拆除 | 1、弃渣运距:投标人自行考虑 | 项 | 1
1.5.1.2 | 500101001004 | 场地平整 | 1、土类分级:综合，由投标人勘察自行考虑 2、运距:投标人自行考虑 | m2 | 75
1.5.2 | 500109001 | 普通混凝土 |  |  | 0
1.5.2.1 | 500109001019 | 普通混凝土 | 1、部位:垫层 2、混凝土强度等级:C15商品砼 | m3 | 0.96
1.5.2.2 | 500109001020 | 普通混凝土 | 1、部位:基础 2、混凝土强度等级:C25商品砼 | m3 | 3.84
1.5.2.3 | 500109001021 | 池底混凝土 | 1、部位:进水池及出水口底板 2、混凝土强度等级:C25商品砼 | m3 | 6.15
1.5.2.4 | 500109001022 | 池壁混凝土 | 1、部位:进水池及出水口池壁 2、混凝土强度等级:C25商品砼 | m3 | 11.37
1.5.2.5 | 500109001023 | 普通混凝土 | 1、部位及类型:混凝土支墩 2、设计龄期、强度等级及配合比:C25 | m3 | 2.73
1.5.2.6 | 500109001024 | 格梗混凝土 | 1、部位:格梗 2、混凝土强度等级:C25 | m3 | 2.21
【金石2017水利计价软件 V4.16】
建筑工程分类分项工程量清单
合同编号：2
工程名称：响水县陈家港镇高标准农田建设工程-高标准农田 |  |  |  | 第8页 共33页
序号 | 项目编码 | 项目名称 | 项目特征描述 | 计量单位 | 工程数量 | 主要技术 条款编码 | 备注
1.5.3 | 500109011 | 其他混凝土 |  |  | 0
1.5.3.1 | 500109011004 | 直形楼梯 | 1、混凝土强度等级:C25混凝土楼梯 2、50mm厚砂石混合垫层 | m2 | 8.4
1.5.4 | 500110001 | 普通模板 |  |  | 0
1.5.4.1 | 500110001007 | 底板结构模板 | 1、类型及结构尺寸:底部结构 2、材料品种:复合木模板 | m2 | 45.22
1.5.4.2 | 500110001008 | 普通模板 | 1、类型及结构尺寸:中、上部结构 2、材料品种:复合木模板 | m2 | 83.42
1.5.5 | 500111001 | 钢筋加工及安装 |  |  | 0
1.5.5.1 | 500111001004 | 钢筋加工及安装 | 1、部位:中上部结构 2、型号、规格:HRB400 | t | 4.012
1.5.5.2 | 500111002004 | 钢构件加工及安装 | 1、材料品种、规格:Q235B 2、部位:拦污栅 3、油漆品种、要求:表面喷锌厚度160um，封闭层底漆为环氧云铁防锈漆50um，氧化橡胶漆厚80um | t | 4.121
1.5.6 | 500105011 | 其他砌筑工程 |  |  | 0
1.5.6.1 | 500105006007 | 护坡 | 1、100mm厚无砂混凝土垫层 2、80mm厚8字型植草砖 | m2 | 15.27
1.5.6.2 | 500105006008 | 护坡 | 1、50mm厚砂石垫层 2、120mm厚C25混凝土护坡 | m2 | 26.81
1.5.7 | 500114001 | 其他永久建筑工程 |  |  | 0
1.5.7.1 | 500114001004 | 其他永久建筑工程 | 1、泵房建设（包含土建及一般装饰） 2、长*宽:4.5*3.6m 3、檐高:3.6m 4、泵站结构类型：框架结构 5、以建筑面积计算工程量 | m2 | 16.2
1.5.8 | 500114002 | 一体化泵站 |  |  | 0
【金石2017水利计价软件 V4.16】
建筑工程分类分项工程量清单
合同编号：2
工程名称：响水县陈家港镇高标准农田建设工程-高标准农田 |  |  |  | 第9页 共33页
序号 | 项目编码 | 项目名称 | 项目特征描述 | 计量单位 | 工程数量 | 主要技术 条款编码 | 备注
1.5.8.1 | 500114002010 | 一体化泵站 | 1、潜水泵型号：200WQ400-8-15,1460r/min，包含耦合装置 2、包含泵房土建及一般装饰工程，泵站机组、电气控制、智能保护、软启动器、变频器、计量实施及压力表等全部内容 | 套 | 1
2 | 二 | 防渗渠 |  |  | 0
2.1 |  | U100防渗渠道 |  |  | 0
2.1.1 | 500103001 | 一般土方填筑 |  |  | 0
2.1.1.1 | 500103001004 | 一般土方填筑 | 1、回填土需分层夯实，每层厚度不大于30cm 2、压实度不小于0.91 3、土源及运距自行考虑 | m3 | 5103.4
2.1.1.2 | 500101003001 | 渠道土方开挖 | 1、断面形式及尺寸:U型 2、弃土运距:自行考虑 | m3 | 4825.62
2.1.2 | 500109001 | 普通混凝土 |  |  | 0
2.1.2.1 | 500109001025 | 普通混凝土 | 1、部位及类型:U100防渗渠道主体 2、设计龄期、强度等级及配合比:C25 3、抗渗要求:W3 4、运距:自行考虑 | m3 | 587.9
2.1.2.2 | 500109009001 | 伸缩缝 | 1、伸缩缝部位:防渗渠每个5米位置 2、填料的种类、规格:2CM伸缩缝，并用沥青油毡填补 | m2 | 117.79
2.2 |  | U80防渗渠道 |  |  | 0
2.2.1 | 500103001 | 一般土方填筑 |  |  | 0
2.2.1.1 | 500103001005 | 一般土方填筑 | 1、回填土需分层夯实，每层厚度不大于30cm 2、压实度不小于0.91 3、土源及运距自行考虑 | m3 | 2890.5
2.2.1.2 | 500101003002 | 渠道土方开挖 | 1、断面形式及尺寸:U型 2、弃土运距:自行考虑 | m3 | 1894.2
2.2.2 | 500109001 | 普通混凝土 |  |  | 0
【金石2017水利计价软件 V4.16】
建筑工程分类分项工程量清单
合同编号：2
工程名称：响水县陈家港镇高标准农田建设工程-高标准农田 |  |  |  | 第10页 共33页
序号 | 项目编码 | 项目名称 | 项目特征描述 | 计量单位 | 工程数量 | 主要技术 条款编码 | 备注
2.2.2.1 | 500109001026 | 普通混凝土 | 1、部位及类型:U100防渗渠道主体 2、设计龄期、强度等级及配合比:C25 3、抗渗要求:W3 4、运距:自行考虑 | m3 | 334.59
2.2.2.2 | 500109009002 | 伸缩缝 | 1、伸缩缝部位:防渗渠每个5米位置 2、填料的种类、规格:2CM伸缩缝，并用沥青油毡填补 | m2 | 67.11
2.3 |  | U60防渗渠道 |  |  | 0
2.3.1 | 500103001 | 一般土方填筑 |  |  | 0
2.3.1.1 | 500103001006 | 一般土方填筑 | 1、回填土需分层夯实，每层厚度不大于30cm 2、压实度不小于0.91 3、土源及运距自行考虑 | m3 | 37406.35
2.3.1.2 | 500101003003 | 渠道土方开挖 | 1、断面形式及尺寸:U型 2、弃土运距:自行考虑 | m3 | 18688.62
2.3.2 | 500109001 | 普通混凝土 |  |  | 0
2.3.2.1 | 500109001027 | 普通混凝土 | 1、部位及类型:U100防渗渠道主体 2、设计龄期、强度等级及配合比:C25 3、抗渗要求:W3 4、运距:自行考虑 | m3 | 3598.03
2.3.2.2 | 500109009003 | 伸缩缝 | 1、伸缩缝部位:防渗渠每个5米位置 2、填料的种类、规格:2CM伸缩缝，并用沥青油毡填补 | m2 | 719.75
3 | 三 | 管道工程 |  |  | 0
3.1 |  | De900PE 管 |  |  | 0
3.1.1 | 500114001 | De900PE 管 |  |  | 0
3.1.1.1 | 500114001005 | De900PE 管 | 1、标准尺寸比:SDR21 2、公称压力:PN0.8MPa | m | 1790
3.2 |  | De800PE 管 |  |  | 0
3.2.1 | 500114001 | De800PE 管 |  |  | 0
3.2.1.1 | 500114001006 | De800PE 管 | 1、标准尺寸比:SDR21 2、公称压力:PN0.8MPa | m | 2500
4 | 四 | 农沟整治 |  |  | 0
4.1 |  | 新建农沟 |  |  | 0
【金石2017水利计价软件 V4.16】
建筑工程分类分项工程量清单
合同编号：2
工程名称：响水县陈家港镇高标准农田建设工程-高标准农田 |  |  |  | 第11页 共33页
序号 | 项目编码 | 项目名称 | 项目特征描述 | 计量单位 | 工程数量 | 主要技术 条款编码 | 备注
4.1.1 | 500101004 | 沟、槽土方开挖 |  |  | 0
4.1.1.1 | 500101004002 | 沟、槽土方开挖 | 1、土类分级:综合，由投标人勘察自行考虑 2、断面形式及尺寸:实际施工以河口尺寸为准 3、运距:弃土运距自行考虑 | m3 | 18849.6
4.2 |  | 农沟疏浚 |  |  | 0
4.2.1 | 500104002 | 其他机械疏浚 |  |  | 0
4.2.1.1 | 500104002001 | 农沟疏浚 | 1、地质及水文地质参数:综合，由投标人勘察自行考虑 2、运距及排高:弃土运距自行考虑 3、排泥方式(水中、陆地) :综合，由投标人勘察自行考虑 | m3 | 21906
4.3 |  | 生态农沟 |  |  | 0
4.3.1 | 500101004 | 沟、槽土方开挖 |  |  | 0
4.3.1.1 | 500101004003 | 沟、槽土方开挖 | 1、土类分级:综合，由投标人勘察自行考虑 2、断面形式及尺寸:实际施工以河口尺寸为准 3、运距:弃土运距自行考虑 | m3 | 6508.8
4.3.2 | 500103007 | 垫层料填筑 |  |  | 0
4.3.2.1 | 500103005001 | 30cm滤料填筑 | 1、颗粒级配:M-80级配卵石 2、填筑体相对密度运距:投标人自行考虑 | m3 | 406.8
4.3.3 | 500114001 | 其他永久建筑工程 |  |  | 0
4.3.3.1 | 500114001007 | 水生美人蕉 | 1、位置:常水位以上至河口范围，50m一段 | m2 | 2712
4.3.3.2 | 500114001008 | 蓼草 | 1、位置:常水位以上至河口范围，50m一段 | m2 | 2712
4.3.3.3 | 500114001009 | 千屈菜 | 1、位置:常水位以下0-0.3m，50m一段 | m2 | 1130
4.3.3.4 | 500114001010 | 黄花鸳尾 | 1、位置:常水位以下0-0.3m，50m一段 | m2 | 1130
4.4 |  | 生态透水堰 |  |  | 0
4.4.1 | 500103005 | 反滤料填筑 |  |  | 0
4.4.1.1 | 500103005002 | 30CM滤料填筑 | 1、颗粒级配:8-10cm砾石堆积 2、位置:截流沟汇流口末端 3、填筑体相对密度运距:投标人自行考虑 | m3 | 33.75
【金石2017水利计价软件 V4.16】
建筑工程分类分项工程量清单
合同编号：2
工程名称：响水县陈家港镇高标准农田建设工程-高标准农田 |  |  |  | 第12页 共33页
序号 | 项目编码 | 项目名称 | 项目特征描述 | 计量单位 | 工程数量 | 主要技术 条款编码 | 备注
5 | 五 | 水工构筑物 |  |  | 0
5.1 |  | 13m×6m桥梁 |  |  | 0
5.1.1 | 500101005 | 坑土方开挖 |  |  | 0
5.1.1.1 | 500101005002 | 坑土方开挖 | 1、土壤类别:综合，由投标人勘察自行考虑 2、运距:投标人自行考虑 | m3 | 150
5.1.2 | 500103001 | 一般土方填筑 |  |  | 0
5.1.2.1 | 500103001007 | 一般土方填筑 | 1、部位:台背回填 2、填方材料品种:原土回填 | m3 | 50
5.1.3 | 500108004 | 混凝土灌注桩 |  |  | 0
5.1.3.1 | 500108004001 | 混凝土灌注桩 | 1、桩径:Φ1000 2、深度:根据图纸中设计确定 3、混凝土种类、强度等级:C25商品砼 4、泥浆制作运输考虑在报价中 5、其它:详见图纸及相关规范 | m | 60
5.1.4 | 500103007 | 垫层料填筑 |  |  | 0
5.1.4.1 | 500103007001 | 垫层料填筑 | 1、部位:搭板 2、夯实碎石20cm | m3 | 12
5.1.4.2 | 500103007002 | 垫层料填筑 | 1、部位:搭板 2、夯实砂层20cm | m3 | 12
5.1.5 | 500109001 | 普通混凝土 |  |  | 0
5.1.5.1 | 500109001028 | 普通混凝土 | 1、部位:盖梁 2、混凝土强度等级:C30商品砼 | m3 | 14.8
5.1.5.2 | 500109001029 | 普通混凝土 | 1、部位:牛腿背墙、耳墙、垫石、挡块 2、混凝土强度等级:C30商品砼 | m3 | 13.06
5.1.5.3 | 500109001030 | 普通混凝土 | 1、部位:搭板 2、混凝土强度等级:C30商品砼 | m3 | 18
5.1.5.4 | 500109001031 | 普通混凝土 | 1、部位:防撞护栏 2、混凝土强度等级:C30商品砼 | m3 | 6.8
5.1.5.5 | 500109001032 | 普通混凝土 | 1、部位:桥面铺装 2、混凝土强度等级:C40防水砼 | m3 | 9.33
5.1.5.6 | 500109001033 | 普通混凝土 | 1、部位:伸缩缝 2、混凝土强度等级:C50钢纤维混凝土 | m3 | 0.12
5.1.6 | 500112001 | 预制混凝土 |  |  | 0
【金石2017水利计价软件 V4.16】
建筑工程分类分项工程量清单
合同编号：2
工程名称：响水县陈家港镇高标准农田建设工程-高标准农田 |  |  |  | 第13页 共33页
序号 | 项目编码 | 项目名称 | 项目特征描述 | 计量单位 | 工程数量 | 主要技术 条款编码 | 备注
5.1.6.1 | 500112001001 | 预制混凝土 | 1、部位:预应力空心板 2、混凝土强度等级:C40 | m3 | 32.51
5.1.6.2 | 500112005001 | 混凝土预制件吊装 | 1、C40预应力空心板吊装 | m3 | 28.85
5.1.7 | 500110001 | 普通模板 |  |  | 0
5.1.7.1 | 500110001009 | 普通模板 | 1、类型及结构尺寸:中、上部结构 2、材料品种:复合木模板 | m2 | 181
5.1.8 | 500111001 | 钢筋加工及安装 |  |  | 0
5.1.8.1 | 500111001005 | 钢筋加工及安装 | 1、部位:中上部结构 | t | 10.686
5.1.8.2 | 500111001006 | 钢筋笼片加工及安装 | 1、部位:灌注桩 | t | 4.432
5.1.9 | 500114001 | 其他永久建筑工程 |  |  | 0
5.1.9.1 | 500114001011 | 抗震锚栓 |  | 套 | 20
5.1.9.2 | 500114001012 | 圆板橡胶支座 | 1、GYZF4 d200×44mm | 个 | 20
5.1.9.3 | 500114001013 | 玻璃钢泄水管 | 1、规格:210*100*10mm | m | 4.8
5.1.9.4 | 500114001014 | 组合式护栏 |  | m | 26
5.1.9.5 | 500105006009 | 锥坡 | 1、30cm厚M7.5浆砌片石 2、10cm厚砂砾垫层 | m2 | 30
5.2 |  | 10m×5.5m桥梁 |  |  | 0
5.2.1 | 500101005 | 坑土方开挖 |  |  | 0
5.2.1.1 | 500101005003 | 坑土方开挖 | 1、土壤类别:综合，由投标人勘察自行考虑 2、运距:投标人自行考虑 | m3 | 450
5.2.2 | 500103001 | 一般土方填筑 |  |  | 0
5.2.2.1 | 500103001008 | 一般土方填筑 | 1、部位:台背回填 2、填方材料品种:原土回填 | m3 | 150
5.2.3 | 500103007 | 垫层料填筑 |  |  | 0
5.2.3.1 | 500103007003 | 垫层料填筑 | 1、部位:台身基础垫层 2、夯实砂层10cm | m3 | 12.44
5.2.3.2 | 500103007004 | 垫层料填筑 | 1、部位:搭板 2、夯实碎石20cm | m3 | 32.4
5.2.3.3 | 500103007005 | 垫层料填筑 | 1、部位:搭板 2、夯实砂层20cm | m3 | 32.4
5.2.4 | 500109001 | 普通混凝土 |  |  | 0
5.2.4.1 | 500109001034 | 普通混凝土 | 1、部位:台身基础 2、混凝土强度等级:C25商品砼 | m3 | 94.25
【金石2017水利计价软件 V4.16】
建筑工程分类分项工程量清单
合同编号：2
工程名称：响水县陈家港镇高标准农田建设工程-高标准农田 |  |  |  | 第14页 共33页
序号 | 项目编码 | 项目名称 | 项目特征描述 | 计量单位 | 工程数量 | 主要技术 条款编码 | 备注
5.2.4.2 | 500109001035 | 普通混凝土 | 1、部位:台身 2、混凝土强度等级:C25商品砼 | m3 | 273.8
5.2.4.3 | 500109001036 | 普通混凝土 | 1、部位:台帽、压顶、防撞墙 2、混凝土强度等级:C30商品砼 | m3 | 22.8
5.2.4.4 | 500109001037 | 普通混凝土 | 1、部位:防撞护栏 2、混凝土强度等级:C30商品砼 | m3 | 20.4
5.2.4.5 | 500109001038 | 普通混凝土 | 1、部位:搭板 2、混凝土强度等级:C30商品砼 | m3 | 48.6
5.2.4.6 | 500109001039 | 普通混凝土 | 1、部位:桥面铺装 2、混凝土强度等级:C40防水砼 | m3 | 16.5
5.2.5 | 500112001 | 预制混凝土 |  |  | 0
5.2.5.1 | 500112001002 | 预制混凝土 | 1、部位:预应力空心板 2、混凝土强度等级:C40 | m3 | 64.97
5.2.5.2 | 500112005002 | 混凝土预制件吊装 | 1、C40预应力空心板吊装 | m3 | 64.97
5.2.6 | 500110001 | 普通模板 |  |  | 0
5.2.6.1 | 500110001010 | 普通模板 | 1、类型及结构尺寸:中、上部结构 2、材料品种:复合木模板 | m2 | 735
5.2.7 | 500111001 | 钢筋加工及安装 |  |  | 0
5.2.7.1 | 500111001007 | 钢筋加工及安装 | 1、部位:中上部结构 | t | 15.708
5.2.8 | 500114001 | 其他永久建筑工程 |  |  | 0
5.2.8.1 | 500114001015 | 抗震锚栓 |  | 套 | 60
5.2.8.2 | 500114001016 | 组合式护栏 |  | m | 60
5.3 |  | 6m×5.5m桥梁 |  |  | 0
5.3.1 | 500101005 | 坑土方开挖 |  |  | 0
5.3.1.1 | 500101005004 | 坑土方开挖 | 1、土壤类别:综合，由投标人勘察自行考虑 2、运距:投标人自行考虑 | m3 | 450
5.3.2 | 500103001 | 一般土方填筑 |  |  | 0
5.3.2.1 | 500108009001 | 其他防渗及地基加固 | 1、30cm厚12%水泥土 | m3 | 20.16
5.3.3 | 500103007 | 垫层料填筑 |  |  | 0
5.3.3.1 | 500103007006 | 垫层料填筑 | 1、部位:基础 2、夯实碎石10cm | m3 | 12.6
5.3.4 | 500109001 | 普通混凝土 |  |  | 0
【金石2017水利计价软件 V4.16】
建筑工程分类分项工程量清单
合同编号：2
工程名称：响水县陈家港镇高标准农田建设工程-高标准农田 |  |  |  | 第15页 共33页
序号 | 项目编码 | 项目名称 | 项目特征描述 | 计量单位 | 工程数量 | 主要技术 条款编码 | 备注
5.3.4.1 | 500109001040 | 普通混凝土 | 1、部位:格埂 2、混凝土强度等级:C25商品砼 | m3 | 5.85
5.3.4.2 | 500109001041 | 普通混凝土 | 1、部位:护坦 2、混凝土强度等级:C25商品砼 | m3 | 9
5.3.4.3 | 500109001042 | 普通混凝土 | 1、部位:台身基础 2、混凝土强度等级:C25商品砼 | m3 | 64.97
5.3.4.4 | 500109001043 | 普通混凝土 | 1、部位:台身 2、混凝土强度等级:C25商品砼 | m3 | 232.32
5.3.4.5 | 500109001044 | 普通混凝土 | 1、部位:台帽、压顶、防撞墙 2、混凝土强度等级:C25商品砼 | m3 | 13.2
5.3.4.6 | 500109001045 | 普通混凝土 | 1、部位:防撞护栏 2、混凝土强度等级:C30商品砼 | m3 | 17.4
5.3.4.7 | 500109001046 | 普通混凝土 | 1、部位:搭板 2、混凝土强度等级:C30商品砼 | m3 | 39.3
5.3.5 | 500110001 | 普通模板 |  |  | 0
5.3.5.1 | 500110001011 | 普通模板 | 1、类型及结构尺寸:中、上部结构 2、材料品种:复合木模板 | m2 | 696
5.3.6 | 500111001 | 钢筋加工及安装 |  |  | 0
5.3.6.1 | 500111001008 | 钢筋加工及安装 | 1、部位:中上部结构 | t | 5.779
5.3.7 | 500114001 | 其他永久建筑工程 |  |  | 0
5.3.7.1 | 500105006010 | 连锁块护坡 | 1、80mm连锁块 2、30mmM10砂浆 3、两布一膜防渗层 | m2 | 270
5.3.7.2 | 500114001017 | 水泥混凝土路面 | 1、20cmC30砼路面 | m2 | 67.2
5.4 |  | D1000*6沟涵 |  |  | 0
5.4.1 | 500109001 | 普通混凝土 |  |  | 0
5.4.1.1 | 500109001047 | 普通混凝土 | 1、部位:120°混凝土管道基础 2、混凝土强度等级:C25商品砼 | m3 | 3.18
5.4.1.2 | 500109001048 | 普通混凝土 | 1、部位:基础 2、混凝土强度等级:C25商品砼 | m3 | 16.22
5.4.1.3 | 500109001049 | 普通混凝土 | 1、部位:挡墙墙身 2、混凝土强度等级:C25商品砼 | m3 | 23.04
5.4.2 | 500110001 | 普通模板 |  |  | 0
【金石2017水利计价软件 V4.16】
建筑工程分类分项工程量清单
合同编号：2
工程名称：响水县陈家港镇高标准农田建设工程-高标准农田 |  |  |  | 第16页 共33页
序号 | 项目编码 | 项目名称 | 项目特征描述 | 计量单位 | 工程数量 | 主要技术 条款编码 | 备注
5.4.2.1 | 500110001012 | 底板结构模板 | 1、类型及结构尺寸:底部结构 2、材料品种:复合木模板 | m2 | 12.35
5.4.2.2 | 500110001013 | 普通模板 | 1、类型及结构尺寸:中、上部结构 2、材料品种:复合木模板 | m2 | 37.05
5.4.3 | 500114002 | 混凝土管 |  |  | 0
5.4.3.1 | 500114002011 | 混凝土管 | 1、材质及规格:DN1000钢筋混凝土管（Ⅱ级） 2、接口形式:橡胶圈承插接口，承插连接 3、管道检验及试验要求:闭水试验 | m | 6
5.5 |  | D800*6沟涵 |  |  | 0
5.5.1 | 500109001 | 普通混凝土 |  |  | 0
5.5.1.1 | 500109001050 | 普通混凝土 | 1、部位:120°混凝土管道基础 2、混凝土强度等级:C25商品砼 | m3 | 29.45
5.5.1.2 | 500109001051 | 普通混凝土 | 1、部位:基础 2、混凝土强度等级:C25商品砼 | m3 | 222.3
5.5.1.3 | 500109001052 | 普通混凝土 | 1、部位:挡墙墙身 2、混凝土强度等级:C25商品砼 | m3 | 596.51
5.5.2 | 500110001 | 普通模板 |  |  | 0
5.5.2.1 | 500110001014 | 底板结构模板 | 1、类型及结构尺寸:底部结构 2、材料品种:复合木模板 | m2 | 169.26
5.5.2.2 | 500110001015 | 普通模板 | 1、类型及结构尺寸:中、上部结构 2、材料品种:复合木模板 | m2 | 959.4
5.5.3 | 500114002 | 混凝土管 |  |  | 0
5.5.3.1 | 500114002012 | 混凝土管 | 1、材质及规格:DN800钢筋混凝土管（Ⅱ级） 2、接口形式:橡胶圈承插接口，承插连接 3、管道检验及试验要求:闭水试验 | m | 234
5.6 |  | D600*8沟涵 |  |  | 0
5.6.1 | 500109001 | 普通混凝土 |  |  | 0
【金石2017水利计价软件 V4.16】
建筑工程分类分项工程量清单
合同编号：2
工程名称：响水县陈家港镇高标准农田建设工程-高标准农田 |  |  |  | 第17页 共33页
序号 | 项目编码 | 项目名称 | 项目特征描述 | 计量单位 | 工程数量 | 主要技术 条款编码 | 备注
5.6.1.1 | 500109001053 | 普通混凝土 | 1、部位:120°混凝土管道基础 2、混凝土强度等级:C25商品砼 | m3 | 13.68
5.6.1.2 | 500109001054 | 普通混凝土 | 1、部位:基础 2、混凝土强度等级:C25商品砼 | m3 | 48.96
5.6.1.3 | 500109001055 | 普通混凝土 | 1、部位:挡墙墙身 2、混凝土强度等级:C25商品砼 | m3 | 111.15
5.6.2 | 500110001 | 普通模板 |  |  | 0
5.6.2.1 | 500110001016 | 底板结构模板 | 1、类型及结构尺寸:底部结构 2、材料品种:复合木模板 | m2 | 37.17
5.6.2.2 | 500110001017 | 普通模板 | 1、类型及结构尺寸:中、上部结构 2、材料品种:复合木模板 | m2 | 178.83
5.6.3 | 500114002 | 混凝土管 |  |  | 0
5.6.3.1 | 500114002013 | 混凝土管 | 1、材质及规格:DN600钢筋混凝土管（Ⅱ级） 2、接口形式:橡胶圈承插接口，承插连接 3、管道检验及试验要求:闭水试验 | m | 72
5.7 |  | D600*6沟涵 |  |  | 0
5.7.1 | 500109001 | 普通混凝土 |  |  | 0
5.7.1.1 | 500109001056 | 普通混凝土 | 1、部位:120°混凝土管道基础 2、混凝土强度等级:C25商品砼 | m3 | 86.64
5.7.1.2 | 500109001057 | 普通混凝土 | 1、部位:基础 2、混凝土强度等级:C25商品砼 | m3 | 310.08
5.7.1.3 | 500109001058 | 普通混凝土 | 1、部位:挡墙墙身 2、混凝土强度等级:C25商品砼 | m3 | 703.76
5.7.2 | 500110001 | 普通模板 |  |  | 0
5.7.2.1 | 500110001018 | 底板结构模板 | 1、类型及结构尺寸:底部结构 2、材料品种:复合木模板 | m2 | 235.6
5.7.2.2 | 500110001019 | 普通模板 | 1、类型及结构尺寸:中、上部结构 2、材料品种:复合木模板 | m2 | 1132.4
5.7.3 | 500114002 | 混凝土管 |  |  | 0
【金石2017水利计价软件 V4.16】
建筑工程分类分项工程量清单
合同编号：2
工程名称：响水县陈家港镇高标准农田建设工程-高标准农田 |  |  |  | 第18页 共33页
序号 | 项目编码 | 项目名称 | 项目特征描述 | 计量单位 | 工程数量 | 主要技术 条款编码 | 备注
5.7.3.1 | 500114002014 | 混凝土管 | 1、材质及规格:DN600钢筋混凝土管（Ⅱ级） 2、接口形式:橡胶圈承插接口，承插连接 3、管道检验及试验要求:闭水试验 | m | 456
5.8 |  | D600*8渠涵 |  |  | 0
5.8.1 | 500109001 | 普通混凝土 |  |  | 0
5.8.1.1 | 500109001059 | 普通混凝土 | 1、部位:120°混凝土管道基础 2、混凝土强度等级:C25商品砼 | m3 | 12.65
5.8.1.2 | 500109001060 | 普通混凝土 | 1、部位:底板垫层 2、混凝土强度等级:C25商品混凝土 | m3 | 9.52
5.8.1.3 | 500109001061 | 普通混凝土 | 1、部位:基础 2、混凝土强度等级:C25商品砼 | m3 | 23.81
5.8.1.4 | 500109001062 | 普通混凝土 | 1、部位:挡墙墙身 2、混凝土强度等级:C25商品砼 | m3 | 63.47
5.8.2 | 500112001 | 预制混凝土 |  |  | 0
5.8.2.1 | 500112001003 | 预制混凝土 | 1、部位:窨井盖板 2、混凝土强度等级:C30 | m3 | 4.05
5.8.3 | 500110001 | 普通模板 |  |  | 0
5.8.3.1 | 500110001020 | 底板结构模板 | 1、类型及结构尺寸:底部结构 2、材料品种:复合木模板 | m2 | 16.56
5.8.3.2 | 500110001021 | 普通模板 | 1、类型及结构尺寸:中、上部结构 2、材料品种:复合木模板 | m2 | 518.18
5.8.4 | 500111001 | 钢筋加工及安装 |  |  | 0
5.8.4.1 | 500111001009 | 钢筋加工及安装 | 1、部位:中上部结构 | t | 6.682
5.8.5 | 500114002 | 混凝土管 |  |  | 0
5.8.5.1 | 500114002015 | 混凝土管 | 1、材质及规格:DN600钢筋混凝土管（Ⅱ级） 2、接口形式:橡胶圈承插接口，承插连接 3、管道检验及试验要求:闭水试验 | m | 72
5.9 |  | D600*6渠涵 |  |  | 0
5.9.1 | 500109001 | 普通混凝土 |  |  | 0
【金石2017水利计价软件 V4.16】
建筑工程分类分项工程量清单
合同编号：2
工程名称：响水县陈家港镇高标准农田建设工程-高标准农田 |  |  |  | 第19页 共33页
序号 | 项目编码 | 项目名称 | 项目特征描述 | 计量单位 | 工程数量 | 主要技术 条款编码 | 备注
5.9.1.1 | 500109001063 | 普通混凝土 | 1、部位:120°混凝土管道基础 2、混凝土强度等级:C25商品砼 | m3 | 13.34
5.9.1.2 | 500109001064 | 普通混凝土 | 1、部位:底板垫层 2、混凝土强度等级:C25商品混凝土 | m3 | 13.75
5.9.1.3 | 500109001065 | 普通混凝土 | 1、部位:基础 2、混凝土强度等级:C25商品砼 | m3 | 34.4
5.9.1.4 | 500109001066 | 普通混凝土 | 1、部位:挡墙墙身 2、混凝土强度等级:C25商品砼 | m3 | 91.68
5.9.2 | 500112001 | 预制混凝土 |  |  | 0
5.9.2.1 | 500112001004 | 预制混凝土 | 1、部位:窨井盖板 2、混凝土强度等级:C30 | m3 | 5.85
5.9.3 | 500110001 | 普通模板 |  |  | 0
5.9.3.1 | 500110001022 | 底板结构模板 | 1、类型及结构尺寸:底部结构 2、材料品种:复合木模板 | m2 | 23.92
5.9.3.2 | 500110001023 | 普通模板 | 1、类型及结构尺寸:中、上部结构 2、材料品种:复合木模板 | m2 | 748.49
5.9.4 | 500111001 | 钢筋加工及安装 |  |  | 0
5.9.4.1 | 500111001010 | 钢筋加工及安装 | 1、部位:中上部结构 | t | 9.652
5.9.5 | 500114002 | 混凝土管 |  |  | 0
5.9.5.1 | 500114002016 | 混凝土管 | 1、材质及规格:DN600钢筋混凝土管（Ⅱ级） 2、接口形式:橡胶圈承插接口，承插连接 3、管道检验及试验要求:闭水试验 | m | 78
5.10 |  | D600*10m农门 |  |  | 0
5.10.1 | 500109001 | 普通混凝土 |  |  | 0
5.10.1.1 | 500109001067 | 普通混凝土 | 1、部位:120°混凝土管道基础 2、混凝土强度等级:C25商品砼 | m3 | 3.28
5.10.1.2 | 500109001068 | 普通混凝土 | 1、部位:基础 2、混凝土强度等级:C25商品砼 | m3 | 1.61
5.10.1.3 | 500109001069 | 普通混凝土 | 1、部位:挡墙墙身 2、混凝土强度等级:C25商品砼 | m3 | 3.03
【金石2017水利计价软件 V4.16】
建筑工程分类分项工程量清单
合同编号：2
工程名称：响水县陈家港镇高标准农田建设工程-高标准农田 |  |  |  | 第20页 共33页
序号 | 项目编码 | 项目名称 | 项目特征描述 | 计量单位 | 工程数量 | 主要技术 条款编码 | 备注
5.10.1.4 | 500109001070 | 普通混凝土 | 1、部位:启闭机梁 2、混凝土强度等级:C25商品砼 | m3 | 0.05
5.10.1.5 | 500109001071 | 普通混凝土 | 1、部位:排架柱 2、混凝土强度等级:C25商品砼 | m3 | 0.14
5.10.1.6 | 500109001072 | 普通混凝土 | 1、部位:格梗 2、混凝土强度等级:C25商品砼 | m3 | 0.16
5.10.2 | 500110001 | 普通模板 |  |  | 0
5.10.2.1 | 500110001024 | 底板结构模板 | 1、类型及结构尺寸:底部结构 2、材料品种:复合木模板 | m2 | 3.31
5.10.2.2 | 500110001025 | 普通模板 | 1、类型及结构尺寸:中、上部结构 2、材料品种:复合木模板 | m2 | 33.34
5.10.3 | 500111001 | 钢筋加工及安装 |  |  | 0
5.10.3.1 | 500111001011 | 钢筋加工及安装 | 1、部位:中上部结构 2、型号、规格:HPB300 | t | 0.006
5.10.3.2 | 500111001012 | 钢筋加工及安装 | 1、部位:中上部结构 2、型号、规格:HRB400 | t | 0.021
5.10.4 | 500114002 | 启闭机 |  |  | 0
5.10.4.1 | 500114002017 | 启闭机 | 1、平板铸铁闸门0.6m*0.6m，承压水头为2.0m 2、启门力为15KN，螺杆直径φ50mm，螺杆长度2.2m，螺纹长度不小于1.5m 3、启闭机座，闸门预埋铁件根据厂家要求制作 | 台 | 1
5.10.5 | 500114002 | 混凝土管 |  |  | 0
5.10.5.1 | 500114002018 | 混凝土管 | 1、材质及规格:DN600钢筋混凝土管（Ⅱ级） 2、接口形式:橡胶圈承插接口，承插连接 3、管道检验及试验要求:闭水试验 | m | 10
5.11 |  | D600*4m农门 |  |  | 0
5.11.1 | 500109001 | 普通混凝土 |  |  | 0
5.11.1.1 | 500109001073 | 普通混凝土 | 1、部位:120°混凝土管道基础 2、混凝土强度等级:C25商品砼 | m3 | 3.83
【金石2017水利计价软件 V4.16】
建筑工程分类分项工程量清单
合同编号：2
工程名称：响水县陈家港镇高标准农田建设工程-高标准农田 |  |  |  | 第21页 共33页
序号 | 项目编码 | 项目名称 | 项目特征描述 | 计量单位 | 工程数量 | 主要技术 条款编码 | 备注
5.11.1.2 | 500109001074 | 普通混凝土 | 1、部位:基础 2、混凝土强度等级:C25商品砼 | m3 | 3.32
5.11.1.3 | 500109001075 | 普通混凝土 | 1、部位:挡墙墙身 2、混凝土强度等级:C25商品砼 | m3 | 6.06
5.11.1.4 | 500109001076 | 普通混凝土 | 1、部位:启闭机梁 2、混凝土强度等级:C25商品砼 | m3 | 0.11
5.11.1.5 | 500109001077 | 普通混凝土 | 1、部位:排架柱 2、混凝土强度等级:C25商品砼 | m3 | 0.29
5.11.1.6 | 500109001078 | 普通混凝土 | 1、部位:格梗 2、混凝土强度等级:C25商品砼 | m3 | 0.33
5.11.2 | 500110001 | 普通模板 |  |  | 0
5.11.2.1 | 500110001026 | 底板结构模板 | 1、类型及结构尺寸:底部结构 2、材料品种:复合木模板 | m2 | 6.62
5.11.2.2 | 500110001027 | 普通模板 | 1、类型及结构尺寸:中、上部结构 2、材料品种:复合木模板 | m2 | 66.68
5.11.3 | 500111001 | 钢筋加工及安装 |  |  | 0
5.11.3.1 | 500111001013 | 钢筋加工及安装 | 1、部位:中上部结构 2、型号、规格:HPB300 | t | 0.012
5.11.3.2 | 500111001014 | 钢筋加工及安装 | 1、部位:中上部结构 2、型号、规格:HRB400 | t | 0.042
5.11.4 | 500114002 | 启闭机 |  |  | 0
5.11.4.1 | 500114002019 | 启闭机 | 1、平板铸铁闸门0.6m*0.6m，承压水头为2.0m 2、启门力为15KN，螺杆直径φ50mm，螺杆长度2.2m，螺纹长度不小于1.5m 3、启闭机座，闸门预埋铁件根据厂家要求制作 | 台 | 2
5.11.5 | 500114002 | 混凝土管 |  |  | 0
5.11.5.1 | 500114002020 | 混凝土管 | 1、材质及规格:DN600钢筋混凝土管（Ⅱ级） 2、接口形式:橡胶圈承插接口，承插连接 3、管道检验及试验要求:闭水试验 | m | 8
【金石2017水利计价软件 V4.16】
建筑工程分类分项工程量清单
合同编号：2
工程名称：响水县陈家港镇高标准农田建设工程-高标准农田 |  |  |  | 第22页 共33页
序号 | 项目编码 | 项目名称 | 项目特征描述 | 计量单位 | 工程数量 | 主要技术 条款编码 | 备注
5.12 |  | D400*6m农门 |  |  | 0
5.12.1 | 500109001 | 普通混凝土 |  |  | 0
5.12.1.1 | 500109001079 | 普通混凝土 | 1、部位:120°混凝土管道基础 2、混凝土强度等级:C25商品砼 | m3 | 19.19
5.12.1.2 | 500109001080 | 普通混凝土 | 1、部位:基础 2、混凝土强度等级:C25商品砼 | m3 | 13.53
5.12.1.3 | 500109001081 | 普通混凝土 | 1、部位:挡墙墙身 2、混凝土强度等级:C25商品砼 | m3 | 22.5
5.12.1.4 | 500109001082 | 普通混凝土 | 1、部位:启闭机梁 2、混凝土强度等级:C25商品砼 | m3 | 0.77
5.12.1.5 | 500109001083 | 普通混凝土 | 1、部位:排架柱 2、混凝土强度等级:C25商品砼 | m3 | 1.68
5.12.2 | 500110001 | 普通模板 |  |  | 0
5.12.2.1 | 500110001028 | 底板结构模板 | 1、类型及结构尺寸:底部结构 2、材料品种:复合木模板 | m2 | 46.85
5.12.2.2 | 500110001029 | 普通模板 | 1、类型及结构尺寸:中、上部结构 2、材料品种:复合木模板 | m2 | 295.35
5.12.3 | 500111001 | 钢筋加工及安装 |  |  | 0
5.12.3.1 | 500111001015 | 钢筋加工及安装 | 1、部位:中上部结构 2、型号、规格:HPB300 | t | 0.081
5.12.3.2 | 500111001016 | 钢筋加工及安装 | 1、部位:中上部结构 2、型号、规格:HRB400 | t | 0.227
5.12.4 | 500114002 | 启闭机 |  |  | 0
5.12.4.1 | 500114002021 | 启闭机 | 1、平板铸铁闸门0.6m*0.6m，承压水头为2.0m 2、启门力为15KN，螺杆直径φ50mm，螺杆长度2.2m，螺纹长度不小于1.5m 3、启闭机座，闸门预埋铁件根据厂家要求制作 | 台 | 12
5.12.5 | 500114002 | 混凝土管 |  |  | 0
【金石2017水利计价软件 V4.16】
建筑工程分类分项工程量清单
合同编号：2
工程名称：响水县陈家港镇高标准农田建设工程-高标准农田 |  |  |  | 第23页 共33页
序号 | 项目编码 | 项目名称 | 项目特征描述 | 计量单位 | 工程数量 | 主要技术 条款编码 | 备注
5.12.5.1 | 500114002022 | 混凝土管 | 1、材质及规格:DN400钢筋混凝土管（Ⅱ级） 2、接口形式:橡胶圈承插接口，承插连接 3、管道检验及试验要求:闭水试验 | m | 72
5.13 |  | D400*4m农门 |  |  | 0
5.13.1 | 500109001 | 普通混凝土 |  |  | 0
5.13.1.1 | 500109001084 | 普通混凝土 | 1、部位:120°混凝土管道基础 2、混凝土强度等级:C25商品砼 | m3 | 52.38
5.13.1.2 | 500109001085 | 普通混凝土 | 1、部位:基础 2、混凝土强度等级:C25商品砼 | m3 | 40.54
5.13.1.3 | 500109001086 | 普通混凝土 | 1、部位:挡墙墙身 2、混凝土强度等级:C25商品砼 | m3 | 69.38
5.13.1.4 | 500109001087 | 普通混凝土 | 1、部位:启闭机梁 2、混凝土强度等级:C25商品砼 | m3 | 2.37
5.13.1.5 | 500109001088 | 普通混凝土 | 1、部位:排架柱 2、混凝土强度等级:C25商品砼 | m3 | 5.18
5.13.2 | 500110001 | 普通模板 |  |  | 0
5.13.2.1 | 500110001030 | 底板结构模板 | 1、类型及结构尺寸:底部结构 2、材料品种:复合木模板 | m2 | 144.45
5.13.2.2 | 500110001031 | 普通模板 | 1、类型及结构尺寸:中、上部结构 2、材料品种:复合木模板 | m2 | 910.67
5.13.3 | 500111001 | 钢筋加工及安装 |  |  | 0
5.13.3.1 | 500111001017 | 钢筋加工及安装 | 1、部位:中上部结构 2、型号、规格:HPB300 | t | 0.25
5.13.3.2 | 500111001018 | 钢筋加工及安装 | 1、部位:中上部结构 2、型号、规格:HRB400 | t | 0.7
5.13.4 | 500114002 | 启闭机 |  |  | 0
【金石2017水利计价软件 V4.16】
建筑工程分类分项工程量清单
合同编号：2
工程名称：响水县陈家港镇高标准农田建设工程-高标准农田 |  |  |  | 第24页 共33页
序号 | 项目编码 | 项目名称 | 项目特征描述 | 计量单位 | 工程数量 | 主要技术 条款编码 | 备注
5.13.4.1 | 500114002023 | 启闭机 | 1、平板铸铁闸门0.6m*0.6m，承压水头为2.0m 2、启门力为15KN，螺杆直径φ50mm，螺杆长度2.2m，螺纹长度不小于1.5m 3、启闭机座，闸门预埋铁件根据厂家要求制作 | 台 | 37
5.13.5 | 500114002 | 混凝土管 |  |  | 0
5.13.5.1 | 500114002024 | 混凝土管 | 1、材质及规格:DN400钢筋混凝土管（Ⅱ级） 2、接口形式:橡胶圈承插接口，承插连接 3、管道检验及试验要求:闭水试验 | m | 148
5.14 |  | D600*20m渡槽 |  |  | 0
5.14.1 | 500101005 | 土方开挖 |  |  | 0
5.14.1.1 | 500101005005 | 土方开挖 | 1、部位:渡槽基础开挖 2、土壤类别:综合，由投标人勘察自行考虑 3、挖土深度:5m内 4、运距:投标人自行考虑 | m3 | 200
5.14.2 | 500103007 | 垫层料填筑 |  |  | 0
5.14.2.1 | 500103007007 | 垫层料填筑 | 1、颗粒级配:砂石垫层 2、分层厚度:100mm | m3 | 0.85
5.14.3 | 500109001 | 普通混凝土 |  |  | 0
5.14.3.1 | 500109001089 | 普通混凝土 | 1、部位及类型:混凝土支墩 2、设计龄期、强度等级及配合比:C25 | m3 | 5.19
5.14.3.2 | 500109001090 | 普通混凝土 | 1、部位及类型:跨板混凝土 2、设计龄期、强度等级及配合比:C25 | m3 | 2.51
5.14.3.3 | 500109001091 | 普通混凝土 | 1、部位:120°混凝土管道基础 2、混凝土强度等级:C25商品砼 | m3 | 2.38
5.14.3.4 | 500109001092 | 普通混凝土 | 1、部位:挡土墙、出水口基础 2、混凝土强度等级:C25商品砼 | m3 | 2.2
5.14.3.5 | 500109001093 | 普通混凝土 | 1、部位:挡墙、出水口墙身 2、混凝土强度等级:C25商品砼 | m3 | 3.2
【金石2017水利计价软件 V4.16】
建筑工程分类分项工程量清单
合同编号：2
工程名称：响水县陈家港镇高标准农田建设工程-高标准农田 |  |  |  | 第25页 共33页
序号 | 项目编码 | 项目名称 | 项目特征描述 | 计量单位 | 工程数量 | 主要技术 条款编码 | 备注
5.14.3.6 | 500109001094 | 普通混凝土 | 1、部位:启闭机梁 2、混凝土强度等级:C25商品砼 | m3 | 0.11
5.14.3.7 | 500109001095 | 普通混凝土 | 1、部位及类型:U型槽 2、设计龄期、强度等级及配合比:C25 | m3 | 3.03
5.14.4 | 500110001 | 普通模板 |  |  | 0
5.14.4.1 | 500110001032 | 底板结构模板 | 1、类型及结构尺寸:底部结构 2、材料品种:复合木模板 | m2 | 12.86
5.14.4.2 | 500110001033 | 普通模板 | 1、类型及结构尺寸:中、上部结构 2、材料品种:复合木模板 | m2 | 74.05
5.14.5 | 500111001 | 钢筋加工及安装 |  |  | 0
5.14.5.1 | 500111001019 | 钢筋加工及安装 | 1、部位:中上部结构 2、型号、规格:HRB400 | t | 0.898
5.14.6 | 500114002 | 启闭机 |  |  | 0
5.14.6.1 | 500114002025 | 启闭机 | 1、平板铸铁闸门0.6m*0.6m，承压水头为2.0m 2、启门力为15KN，螺杆直径φ50mm，螺杆长度2.2m，螺纹长度不小于1.6m 3、启闭机座，闸门预埋铁件根据厂家要求制作 | 台 | 4
5.14.7 | 500114002 | 混凝土管 |  |  | 0
5.14.7.1 | 500114002026 | 混凝土管 | 1、材质及规格:DN600钢筋混凝土管（Ⅱ级） 2、接口形式:橡胶圈承插接口，承插连接 3、管道检验及试验要求:闭水试验 | m | 20
5.14.7.2 | 500114002027 | 石灰稳定土 | 1、含灰量:10% 2、厚度:20cm | m2 | 17.5
5.14.7.3 | 500114002028 | 水泥混凝土 | 1、混凝土强度等级:C30商品混凝土 2、厚度:18cm 3、路面拉毛、锯缝机锯缝内填聚乙烯胶泥 4、施工缝传力杆直径φ22 | m2 | 15
5.15 |  | D600*14m渡槽 |  |  | 0
5.15.1 | 500101005 | 土方开挖 |  |  | 0
【金石2017水利计价软件 V4.16】
建筑工程分类分项工程量清单
合同编号：2
工程名称：响水县陈家港镇高标准农田建设工程-高标准农田 |  |  |  | 第26页 共33页
序号 | 项目编码 | 项目名称 | 项目特征描述 | 计量单位 | 工程数量 | 主要技术 条款编码 | 备注
5.15.1.1 | 500101005006 | 土方开挖 | 1、部位:渡槽基础开挖 2、土壤类别:综合，由投标人勘察自行考虑 3、挖土深度:5m内 4、运距:投标人自行考虑 | m3 | 180
5.15.2 | 500103007 | 垫层料填筑 |  |  | 0
5.15.2.1 | 500103007008 | 垫层料填筑 | 1、颗粒级配:砂石垫层 2、分层厚度:100mm | m3 | 0.85
5.15.3 | 500109001 | 普通混凝土 |  |  | 0
5.15.3.1 | 500109001096 | 普通混凝土 | 1、部位及类型:混凝土支墩 2、设计龄期、强度等级及配合比:C25 | m3 | 5.19
5.15.3.2 | 500109001097 | 普通混凝土 | 1、部位及类型:跨板混凝土 2、设计龄期、强度等级及配合比:C25 | m3 | 2.51
5.15.3.3 | 500109001098 | 普通混凝土 | 1、部位:120°混凝土管道基础 2、混凝土强度等级:C25商品砼 | m3 | 2.38
5.15.3.4 | 500109001099 | 普通混凝土 | 1、部位:挡土墙、出水口基础 2、混凝土强度等级:C25商品砼 | m3 | 2.2
5.15.3.5 | 500109001100 | 普通混凝土 | 1、部位:挡墙、出水口墙身 2、混凝土强度等级:C25商品砼 | m3 | 3.2
5.15.3.6 | 500109001101 | 普通混凝土 | 1、部位:启闭机梁 2、混凝土强度等级:C25商品砼 | m3 | 0.11
5.15.3.7 | 500109001102 | 普通混凝土 | 1、部位及类型:U型槽 2、设计龄期、强度等级及配合比:C25 | m3 | 3.03
5.15.4 | 500110001 | 普通模板 |  |  | 0
5.15.4.1 | 500110001034 | 底板结构模板 | 1、类型及结构尺寸:底部结构 2、材料品种:复合木模板 | m2 | 12.86
5.15.4.2 | 500110001035 | 普通模板 | 1、类型及结构尺寸:中、上部结构 2、材料品种:复合木模板 | m2 | 74.05
5.15.5 | 500111001 | 钢筋加工及安装 |  |  | 0
5.15.5.1 | 500111001020 | 钢筋加工及安装 | 1、部位:中上部结构 2、型号、规格:HRB400 | t | 0.898
【金石2017水利计价软件 V4.16】
建筑工程分类分项工程量清单
合同编号：2
工程名称：响水县陈家港镇高标准农田建设工程-高标准农田 |  |  |  | 第27页 共33页
序号 | 项目编码 | 项目名称 | 项目特征描述 | 计量单位 | 工程数量 | 主要技术 条款编码 | 备注
5.15.6 | 500114002 | 启闭机 |  |  | 0
5.15.6.1 | 500114002029 | 启闭机 | 1、平板铸铁闸门0.6m*0.6m，承压水头为2.0m 2、启门力为15KN，螺杆直径φ50mm，螺杆长度2.2m，螺纹长度不小于1.6m 3、启闭机座，闸门预埋铁件根据厂家要求制作 | 台 | 4
5.15.7 | 500114002 | 混凝土管 |  |  | 0
5.15.7.1 | 500114002030 | 混凝土管 | 1、材质及规格:DN600钢筋混凝土管（Ⅱ级） 2、接口形式:橡胶圈承插接口，承插连接 3、管道检验及试验要求:闭水试验 | m | 14
5.15.7.2 | 500114002031 | 石灰稳定土 | 1、含灰量:10% 2、厚度:20cm | m2 | 17.5
5.15.7.3 | 500114002032 | 水泥混凝土 | 1、混凝土强度等级:C30商品混凝土 2、厚度:18cm 3、路面拉毛、锯缝机锯缝内填聚乙烯胶泥 4、施工缝传力杆直径φ22 | m2 | 15
5.16 |  | 竖井 |  |  | 0
5.16.1 | 500109001 | 普通混凝土 |  |  | 0
5.16.1.1 | 500109001103 | 普通混凝土 | 1、部位:120°混凝土管道基础 2、混凝土强度等级:C25商品砼 | m3 | 15.13
5.16.1.2 | 500109001104 | 普通混凝土 | 1、部位:底板垫层 2、混凝土强度等级:C25商品混凝土 | m3 | 13.2
5.16.1.3 | 500109001105 | 普通混凝土 | 1、部位:基础底板 2、混凝土强度等级:C25商品混凝土 | m3 | 40.56
5.16.1.4 | 500109001106 | 普通混凝土 | 1、部位:挡土墙身 2、混凝土强度等级:C25商品混凝土 | m3 | 157.57
5.16.1.5 | 500109001107 | 普通混凝土 | 1、部位:启闭机梁 2、混凝土强度等级:C25商品砼 | m3 | 1.58
5.16.1.6 | 500109001108 | 普通混凝土 | 1、部位:排架柱 2、混凝土强度等级:C25商品砼 | m3 | 3.38
【金石2017水利计价软件 V4.16】
建筑工程分类分项工程量清单
合同编号：2
工程名称：响水县陈家港镇高标准农田建设工程-高标准农田 |  |  |  | 第28页 共33页
序号 | 项目编码 | 项目名称 | 项目特征描述 | 计量单位 | 工程数量 | 主要技术 条款编码 | 备注
5.16.1.7 | 500109001109 | 普通混凝土 | 1、部位:井盖板 2、混凝土强度等级:C25商品混凝土 | m3 | 4.18
5.16.2 | 500110001 | 普通模板 |  |  | 0
5.16.2.1 | 500110001036 | 普通模板 | 1、类型及结构尺寸:底部结构 2、材料品种:复合木模板 | m2 | 154.2
5.16.2.2 | 500110001037 | 普通模板 | 1、类型及结构尺寸:中、上部结构 2、材料品种:复合木模板 | m2 | 703.08
5.16.3 | 500111001 | 钢筋加工及安装 |  |  | 0
5.16.3.1 | 500111001021 | 钢筋加工及安装 | 1、部位:中上部结构 2、型号、规格:HPB300 | t | 0.131
5.16.3.2 | 500111001022 | 钢筋加工及安装 | 1、部位:底部结构 2、型号、规格:HRB400 | t | 2.781
5.16.3.3 | 500111001023 | 钢筋加工及安装 | 1、部位:中、上部结构 2、型号、规格:HRB400 | t | 7.26
5.16.4 | 500114002 | 启闭机 |  |  | 0
5.16.4.1 | 500114002033 | 启闭机 | 1、平板铸铁闸门0.4m*0.4m 2、启门力为15KN，螺杆直径φ40mm 3、启闭机座，闸门预埋铁件根据厂家要求制作 | 台 | 30
5.16.5 | 500114002 | 混凝土管 |  |  | 0
5.16.5.1 | 500114002034 | 混凝土管 | 1、材质及规格:DN400钢筋混凝土管（Ⅱ级） 2、接口形式:橡胶圈承插接口，承插连接 3、管道检验及试验要求:闭水试验 | m | 60
5.17 |  | 分水池1 |  |  | 0
5.17.1 | 500109001 | 普通混凝土 |  |  | 0
5.17.1.1 | 500109001110 | 普通混凝土 | 1、部位:底板垫层 2、混凝土强度等级:C25商品混凝土 | m3 | 0.96
5.17.1.2 | 500109001111 | 普通混凝土 | 1、部位:基础底板 2、混凝土强度等级:C25商品混凝土 | m3 | 3.36
5.17.1.3 | 500109001112 | 普通混凝土 | 1、部位:挡土墙身 2、混凝土强度等级:C25商品混凝土 | m3 | 11.72
【金石2017水利计价软件 V4.16】
建筑工程分类分项工程量清单
合同编号：2
工程名称：响水县陈家港镇高标准农田建设工程-高标准农田 |  |  |  | 第29页 共33页
序号 | 项目编码 | 项目名称 | 项目特征描述 | 计量单位 | 工程数量 | 主要技术 条款编码 | 备注
5.17.1.4 | 500109001113 | 普通混凝土 | 1、部位:启闭机梁 2、混凝土强度等级:C25商品砼 | m3 | 0.18
5.17.1.5 | 500109001114 | 普通混凝土 | 1、部位:排架柱 2、混凝土强度等级:C25商品砼 | m3 | 0.24
5.17.2 | 500110001 | 普通模板 |  |  | 0
5.17.2.1 | 500110001038 | 普通模板 | 1、类型及结构尺寸:底部结构 2、材料品种:复合木模板 | m2 | 5.24
5.17.2.2 | 500110001039 | 普通模板 | 1、类型及结构尺寸:中、上部结构 2、材料品种:复合木模板 | m2 | 52.95
5.17.3 | 500111001 | 钢筋加工及安装 |  |  | 0
5.17.3.1 | 500111001024 | 钢筋加工及安装 | 1、部位:中上部结构 2、型号、规格:HPB300 | t | 0.116
5.17.3.2 | 500111001025 | 钢筋加工及安装 | 1、部位:底部结构 2、型号、规格:HRB400 | t | 0.212
5.17.3.3 | 500111001026 | 钢筋加工及安装 | 1、部位:中、上部结构 2、型号、规格:HRB400 | t | 0.589
5.17.4 | 500114002 | 启闭机 |  |  | 0
5.17.4.1 | 500114002035 | 启闭机 | 1、平板铸铁闸门0.8m*0.8m 2、启门力为15KN，螺杆直径φ40mm 3、启闭机座，闸门预埋铁件根据厂家要求制作 | 台 | 2
5.17.5 | 500114002 | 球磨铸铁管 |  |  | 0
5.17.5.1 | 500114002036 | 球磨铸铁管 | 1、材质及规格:DN500球磨铸铁管 2、接口形式:橡胶圈承插接口，承插连接 3、管道检验及试验要求:闭水试验 | m | 4
5.18 |  | 分水池2 |  |  | 0
5.18.1 | 500109001 | 普通混凝土 |  |  | 0
5.18.1.1 | 500109001115 | 普通混凝土 | 1、部位:底板垫层 2、混凝土强度等级:C25商品混凝土 | m3 | 1.8
5.18.1.2 | 500109001116 | 普通混凝土 | 1、部位:基础底板 2、混凝土强度等级:C25商品混凝土 | m3 | 6.27
【金石2017水利计价软件 V4.16】
建筑工程分类分项工程量清单
合同编号：2
工程名称：响水县陈家港镇高标准农田建设工程-高标准农田 |  |  |  | 第30页 共33页
序号 | 项目编码 | 项目名称 | 项目特征描述 | 计量单位 | 工程数量 | 主要技术 条款编码 | 备注
5.18.1.3 | 500109001117 | 普通混凝土 | 1、部位:挡土墙身 2、混凝土强度等级:C25商品混凝土 | m3 | 21.43
5.18.2 | 500110001 | 普通模板 |  |  | 0
5.18.2.1 | 500110001040 | 普通模板 | 1、类型及结构尺寸:底部结构 2、材料品种:复合木模板 | m2 | 11.36
5.18.2.2 | 500110001041 | 普通模板 | 1、类型及结构尺寸:中、上部结构 2、材料品种:复合木模板 | m2 | 106.32
5.18.3 | 500111001 | 钢筋加工及安装 |  |  | 0
5.18.3.1 | 500111001027 | 钢筋加工及安装 | 1、部位:底部结构 2、型号、规格:HRB400 | t | 0.284
5.18.3.2 | 500111001028 | 钢筋加工及安装 | 1、部位:中、上部结构 2、型号、规格:HRB400 | t | 1.912
5.18.4 | 500114002 | 球磨铸铁土管 |  |  | 0
5.18.4.1 | 500114002037 | 球磨铸铁管 | 1、材质及规格:DN350球磨铸铁管 2、接口形式:橡胶圈承插接口，承插连接 3、管道检验及试验要求:闭水试验 | m | 8
5.19 |  | U100过渠便桥 |  |  | 0
5.19.1 | 500109001 | 普通混凝土 |  |  | 0
5.19.1.1 | 500109001118 | 普通混凝土 | 1、部位:底板 2、混凝土强度等级:C25商品砼 | m3 | 35.1
5.19.1.2 | 500109001119 | 普通混凝土 | 1、部位:墙身 2、混凝土强度等级:C25商品砼 | m3 | 166.73
5.19.1.3 | 500109001120 | 普通混凝土 | 1、部位:现浇板 2、混凝土强度等级:C30商品砼 | m3 | 112.87
5.19.2 | 500110001 | 普通模板 |  |  | 0
5.19.2.1 | 500110001042 | 普通模板 | 1、类型及结构尺寸:中、上部结构 2、材料品种:复合木模板 | m2 | 2198.3
5.19.3 | 500111001 | 钢筋加工及安装 |  |  | 0
5.19.3.1 | 500111001029 | 钢筋加工及安装 | 1、部位:中上部结构 | t | 32.085
5.20 |  | U80过渠便桥 |  |  | 0
5.20.1 | 500109001 | 普通混凝土 |  |  | 0
【金石2017水利计价软件 V4.16】
建筑工程分类分项工程量清单
合同编号：2
工程名称：响水县陈家港镇高标准农田建设工程-高标准农田 |  |  |  | 第31页 共33页
序号 | 项目编码 | 项目名称 | 项目特征描述 | 计量单位 | 工程数量 | 主要技术 条款编码 | 备注
5.20.1.1 | 500109001121 | 普通混凝土 | 1、部位:底板 2、混凝土强度等级:C25商品砼 | m3 | 24.3
5.20.1.2 | 500109001122 | 普通混凝土 | 1、部位:墙身 2、混凝土强度等级:C25商品砼 | m3 | 91.13
5.20.1.3 | 500109001123 | 普通混凝土 | 1、部位:现浇板 2、混凝土强度等级:C30商品砼 | m3 | 69.03
5.20.2 | 500110001 | 普通模板 |  |  | 0
5.20.2.1 | 500110001043 | 普通模板 | 1、类型及结构尺寸:中、上部结构 2、材料品种:复合木模板 | m2 | 1345.05
5.20.3 | 500111001 | 钢筋加工及安装 |  |  | 0
5.20.3.1 | 500111001030 | 钢筋加工及安装 | 1、部位:中上部结构 | t | 19.377
5.21 |  | De200*1放水口 |  |  | 0
5.21.1 | 500114001 | 其他永久建筑工程 |  |  | 0
5.21.1.1 | 500114001018 | 其他永久建筑工程 | 1、De200*1放水口 | 座 | 1800
6 | 六 | 道路工程 |  |  | 0
6.1 |  | 3.5m宽混凝土道路 |  |  | 0
6.1.1 | 500101001 | 场地平整 |  |  | 0
6.1.1.1 | 500101001005 | 场地平整 | 1、土类分级:综合，由投标人勘察自行考虑 2、运距:投标人自行考虑 | m2 | 4970
6.1.1.2 | 500114002038 | 石灰稳定土 | 1、含灰量:12% 2、厚度:20cm | m2 | 5130
6.1.1.3 | 500114002039 | 水泥混凝土 | 1、混凝土强度等级:C30商品混凝土 2、厚度:18cm 3、路面拉毛、锯缝机锯缝内填聚乙烯胶泥 4、施工缝传力杆直径φ22 | m2 | 4050
6.1.2 | 500103001 | 一般土方填筑 |  |  | 0
6.1.2.1 | 500103001009 | 一般土方填筑 | 1、部位:路肩填土 2、填方材料品种:原土回填 | m3 | 540
6.2 |  | 3.5m宽混凝土道路拆除 |  |  | 0
6.2.1 | 500114002 | 其他临时建筑工程 |  |  | 0
6.2.1.1 | 500114002040 | 拆除水泥混凝土 | 1、混凝土强度等级:C30商品混凝土 2、厚度:18cm | m2 | 4920.75
【金石2017水利计价软件 V4.16】
建筑工程分类分项工程量清单
合同编号：2
工程名称：响水县陈家港镇高标准农田建设工程-高标准农田 |  |  |  | 第32页 共33页
序号 | 项目编码 | 项目名称 | 项目特征描述 | 计量单位 | 工程数量 | 主要技术 条款编码 | 备注
6.2.1.2 | 500114002041 | 拆除石灰稳定土 | 1、含灰量:12% 2、厚度:20cm | m2 | 6232.95
6.3 |  | 3.5m宽混凝土道路维修 |  |  | 0
6.3.1 | 500114002 | 其他临时建筑工程 |  |  | 0
6.3.1.1 | 500114002042 | 水泥混凝土维修 | 1、混凝土强度等级:C30商品混凝土 2、厚度:18cm 3、路面拉毛、锯缝机锯缝内填聚乙烯胶泥 4、施工缝传力杆直径φ22 | m2 | 351
6.4 |  | 3m宽混凝土道路 |  |  | 0
6.4.1 | 500101001 | 场地平整 |  |  | 0
6.4.1.1 | 500101001006 | 场地平整 | 1、土类分级:综合，由投标人勘察自行考虑 2、运距:投标人自行考虑 | m2 | 1988
6.4.2 | 500114002 | 石灰稳定土 |  |  | 0
6.4.2.1 | 500114002043 | 石灰稳定土 | 1、含灰量:12% 2、厚度:20cm | m2 | 2052
6.4.2.2 | 500114002044 | 水泥混凝土 | 1、混凝土强度等级:C30商品混凝土 2、厚度:18cm 3、路面拉毛、锯缝机锯缝内填聚乙烯胶泥 4、施工缝传力杆直径φ22 | m2 | 1620
6.4.3 | 500103001 | 一般土方填筑 |  |  | 0
6.4.3.1 | 500103001010 | 一般土方填筑 | 1、部位:路肩填土 2、填方材料品种:原土回填 | m3 | 216
7 | 七 | 土地平整 |  |  | 0
7.1 |  | 土地平整 |  |  | 0
7.1.1 | 500114001 | 其他永久建筑工程 |  |  | 0
7.1.1.1 | 500114001019 | 土地平整 | 1、根据场地地形特点,场地平整时以0.2%的坡度向排水沟方向放坡。 2、平整后如各地块间,出现高差,需按1:1.5放坡.范要求进行施工,压实度>0.90. 3、平整后的弃土用于周边沟塘填埋. | m3 | 498660.3
7.2 |  | 呆塘回填 |  |  | 0
7.2.1 | 500114001 | 其他永久建筑工程 |  |  | 0
【金石2017水利计价软件 V4.16】
建筑工程分类分项工程量清单
合同编号：2
工程名称：响水县陈家港镇高标准农田建设工程-高标准农田 |  |  |  | 第33页 共33页
序号 | 项目编码 | 项目名称 | 项目特征描述 | 计量单位 | 工程数量 | 主要技术 条款编码 | 备注
7.2.1.1 | 500114001020 | 呆塘回填 | 1、具体做法详见图纸 2、取土运距、土源自行考虑 | m3 | 49586.17
8 | 八 | 林业措施 |  |  | 0
8.1 |  | 绿化部分 |  |  | 0
8.1.1 | 500114001 | 绿化部分 |  |  | 0
8.1.1.1 | 500114001021 | 栽植乔木 | 1、种类:栾树 2、胸径:12cm 3、H500cm，P350cm 4、全冠、造型优美、分支点2M 5、养护期：二年 | 株 | 4600
8.1.1.2 | 500114001022 | 栽植灌木 | 1、种类:红叶石楠球 2、H150cm，P150cm 3、光球,修剪后,冠丰满 4、养护期：二年 | 株 | 4600
8.1.1.3 | 500114001023 | 栽植灌木 | 1、种类:笔柏树 2、H400cm，P100cm 3、光球,修剪后,冠丰满 4、养护期：二年 | 株 | 200
【金石2017水利计价软件 V4.16】

## 3.4 1-2建筑工程分类分项工程量清单（电子招投标用）
建筑工程分类分项工程量清单
合同编号：2
工程名称：响水县陈家港镇高标准农田建设工程-高标准农田 |  |  |  |  | 第1页 共35页
序号 | 项目编码 | 项目名称 | 项目特征描述 | 项目工作内容 | 计量单位 | 工程数量 | 主要技术 条款编码 | 备注
1 | 一 | 泵站 |  |  |  | 0
1.1 |  | 土方开挖工程 |  |  |  | 0
1.1.1 | 500101005 | 土方开挖 |  |  |  | 0
1.1.1.1 | 500101005001 | 土方开挖 | 1、部位:泵站进水池 2、土壤类别:综合，由投标人勘察自行考虑 3、挖土深度:5m内 4、运距:投标人自行考虑 |  | m3 | 1500
1.1.2 | 500101004 | 沟、槽土方开挖 |  |  |  | 0
1.1.2.1 | 500101004001 | 沟、槽土方开挖 | 1、部位:管沟及农沟 2、土壤类别:综合，由投标人勘察自行考虑 3、弃土运距:投标人自行考虑 |  | m3 | 2020.09
1.1.3 | 500103001 | 一般土方填筑 |  |  |  | 0
1.1.3.1 | 500103001001 | 一般土方填筑 | 1、部位:沟槽 2、填方材料品种:原土回填 |  | m3 | 1721.75
1.2 |  | 大湾村泵站 |  |  |  | 0
1.2.1 | 500105009 | 砌体拆除 |  |  |  | 0
1.2.1.1 | 500105009001 | 现状泵站拆除 | 1、弃渣运距:投标人自行考虑 |  | 项 | 1
1.2.1.2 | 500101001001 | 场地平整 | 1、土类分级:综合，由投标人勘察自行考虑 2、运距:投标人自行考虑 |  | m2 | 75
1.2.2 | 500109001 | 普通混凝土 |  |  |  | 0
1.2.2.1 | 500109001001 | 普通混凝土 | 1、部位:垫层 2、混凝土强度等级:C15商品砼 |  | m3 | 0.96
1.2.2.2 | 500109001002 | 普通混凝土 | 1、部位:基础 2、混凝土强度等级:C25商品砼 |  | m3 | 3.84
1.2.2.3 | 500109001003 | 普通混凝土 | 1、部位:进水池及出水口底板 2、混凝土强度等级:C25商品砼 |  | m3 | 6.15
1.2.2.4 | 500109001004 | 普通混凝土 | 1、部位:进水池及出水口池壁 2、混凝土强度等级:C25商品砼 |  | m3 | 11.37
【金石2017水利计价软件 V4.16】
建筑工程分类分项工程量清单
合同编号：2
工程名称：响水县陈家港镇高标准农田建设工程-高标准农田 |  |  |  |  | 第2页 共35页
序号 | 项目编码 | 项目名称 | 项目特征描述 | 项目工作内容 | 计量单位 | 工程数量 | 主要技术 条款编码 | 备注
1.2.2.5 | 500109001005 | 普通混凝土 | 1、部位及类型:混凝土支墩 2、设计龄期、强度等级及配合比:C25 |  | m3 | 2.73
1.2.2.6 | 500109001006 | 格梗混凝土 | 1、部位:格梗 2、混凝土强度等级:C25 |  | m3 | 2.21
1.2.3 | 500109011 | 其他混凝土 |  |  |  | 0
1.2.3.1 | 500109011001 | 直形楼梯 | 1、混凝土强度等级:C25混凝土楼梯 2、50mm厚砂石混合垫层 |  | m2 | 8.4
1.2.4 | 500110001 | 普通模板 |  |  |  | 0
1.2.4.1 | 500110001001 | 底板结构模板 | 1、类型及结构尺寸:底部结构 2、材料品种:复合木模板 |  | m2 | 45.22
1.2.4.2 | 500110001002 | 普通模板 | 1、类型及结构尺寸:中、上部结构 2、材料品种:复合木模板 |  | m2 | 83.42
1.2.5 | 500111001 | 钢筋加工及安装 |  |  |  | 0
1.2.5.1 | 500111001001 | 钢筋加工及安装 | 1、部位:中上部结构 2、型号、规格:HRB400 |  | t | 4.012
1.2.5.2 | 500111002001 | 钢构件加工及安装 | 1、材料品种、规格:Q235B 2、部位:拦污栅 3、油漆品种、要求:表面喷锌厚度160um，封闭层底漆为环氧云铁防锈漆50um，氧化橡胶漆厚80um |  | t | 4.121
1.2.6 | 500105011 | 其他砌筑工程 |  |  |  | 0
1.2.6.1 | 500105006001 | 护坡 | 1、100mm厚无砂混凝土垫层 2、80mm厚8字型植草砖 |  | m2 | 15.27
1.2.6.2 | 500105006002 | 护坡 | 1、50mm厚砂石垫层 2、120mm厚C25混凝土护坡 |  | m2 | 26.81
1.2.7 | 500114001 | 其他永久建筑工程 |  |  |  | 0
【金石2017水利计价软件 V4.16】
建筑工程分类分项工程量清单
合同编号：2
工程名称：响水县陈家港镇高标准农田建设工程-高标准农田 |  |  |  |  | 第3页 共35页
序号 | 项目编码 | 项目名称 | 项目特征描述 | 项目工作内容 | 计量单位 | 工程数量 | 主要技术 条款编码 | 备注
1.2.7.1 | 500114001001 | 其他永久建筑工程 | 1、泵房建设（包含土建及一般装饰） 2、长*宽:4.5*3.6m 3、檐高:3.6m 4、泵站结构类型：框架结构 5、以建筑面积计算工程量 |  | m2 | 16.2
1.2.8 | 500114002 | 一体化泵站 |  |  |  | 0
1.2.8.1 | 500114002001 | 一体化泵站 | 1、潜水泵型号：200WQ400-8-15,1460r/min，包含耦合装置 2、包含泵房泵站机组、电气控制、智能保护、软启动器、变频器、计量实施及压力表等全部内容 |  | 套 | 1
1.3 |  | 中兴1号泵站 |  |  |  | 0
1.3.1 | 500101001 | 场地平整 |  |  |  | 0
1.3.1.1 | 500101001002 | 场地平整 | 1、土类分级:综合，由投标人勘察自行考虑 2、运距:投标人自行考虑 |  | m2 | 75
1.3.2 | 500109001 | 普通混凝土 |  |  |  | 0
1.3.2.1 | 500109001007 | 普通混凝土 | 1、部位:垫层 2、混凝土强度等级:C15商品砼 |  | m3 | 0.96
1.3.2.2 | 500109001008 | 普通混凝土 | 1、部位:基础 2、混凝土强度等级:C25商品砼 |  | m3 | 3.84
1.3.2.3 | 500109001009 | 普通混凝土 | 1、部位:进水池及出水口底板 2、混凝土强度等级:C25商品砼 |  | m3 | 6.15
1.3.2.4 | 500109001010 | 普通混凝土 | 1、部位:进水池及出水口池壁 2、混凝土强度等级:C25商品砼 |  | m3 | 11.37
1.3.2.5 | 500109001011 | 普通混凝土 | 1、部位及类型:混凝土支墩 2、设计龄期、强度等级及配合比:C25 |  | m3 | 2.73
1.3.2.6 | 500109001012 | 格梗混凝土 | 1、部位:格梗 2、混凝土强度等级:C25 |  | m3 | 2.21
1.3.3 | 500109011 | 其他混凝土 |  |  |  | 0
【金石2017水利计价软件 V4.16】
建筑工程分类分项工程量清单
合同编号：2
工程名称：响水县陈家港镇高标准农田建设工程-高标准农田 |  |  |  |  | 第4页 共35页
序号 | 项目编码 | 项目名称 | 项目特征描述 | 项目工作内容 | 计量单位 | 工程数量 | 主要技术 条款编码 | 备注
1.3.3.1 | 500109011002 | 直形楼梯 | 1、混凝土强度等级:C25混凝土楼梯 2、50mm厚砂石混合垫层 |  | m2 | 8.4
1.3.4 | 500110001 | 普通模板 |  |  |  | 0
1.3.4.1 | 500110001003 | 底板结构模板 | 1、类型及结构尺寸:底部结构 2、材料品种:复合木模板 |  | m2 | 45.22
1.3.4.2 | 500110001004 | 普通模板 | 1、类型及结构尺寸:中、上部结构 2、材料品种:复合木模板 |  | m2 | 83.42
1.3.5 | 500111001 | 钢筋加工及安装 |  |  |  | 0
1.3.5.1 | 500111001002 | 钢筋加工及安装 | 1、部位:中上部结构 2、型号、规格:HRB400 |  | t | 4.012
1.3.5.2 | 500111002002 | 钢构件加工及安装 | 1、材料品种、规格:Q235B 2、部位:拦污栅 3、油漆品种、要求:表面喷锌厚度160um，封闭层底漆为环氧云铁防锈漆50um，氧化橡胶漆厚80um |  | t | 4.121
1.3.6 | 500105011 | 其他砌筑工程 |  |  |  | 0
1.3.6.1 | 500105006003 | 护坡 | 1、100mm厚无砂混凝土垫层 2、80mm厚8字型植草砖 |  | m2 | 15.27
1.3.6.2 | 500105006004 | 护坡 | 1、50mm厚砂石垫层 2、120mm厚C25混凝土护坡 |  | m2 | 26.81
1.3.7 | 500114001 | 其他永久建筑工程 |  |  |  | 0
1.3.7.1 | 500114001002 | 其他永久建筑工程 | 1、泵房建设（包含土建及一般装饰） 2、长*宽:4.5*3.6m 3、檐高:3.6m 4、泵站结构类型：框架结构 5、以建筑面积计算工程量 |  | m2 | 16.2
1.3.8 | 500114002 | 一体化泵站 |  |  |  | 0
【金石2017水利计价软件 V4.16】
建筑工程分类分项工程量清单
合同编号：2
工程名称：响水县陈家港镇高标准农田建设工程-高标准农田 |  |  |  |  | 第5页 共35页
序号 | 项目编码 | 项目名称 | 项目特征描述 | 项目工作内容 | 计量单位 | 工程数量 | 主要技术 条款编码 | 备注
1.3.8.1 | 500114002002 | 一体化泵站 | 1、潜水泵型号：200WQ400-8-15,1460r/min，包含耦合装置 2、包含泵站机组、电气控制、智能保护、软启动器、变频器、计量实施及压力表等全部内容 |  | 套 | 1
1.3.8.2 | 500114002003 | 混凝土管 | 1、材质及规格:DN800钢筋混凝土管（Ⅱ级） 2、接口形式:橡胶圈承插接口，承插连接 3、管道检验及试验要求:闭水试验 |  | m | 6
1.3.8.3 | 500114002004 | 石灰稳定土 | 1、含灰量:10% 2、厚度:20cm |  | m2 | 32
1.3.8.4 | 500114002005 | 水泥混凝土 | 1、混凝土强度等级:C30商品混凝土 2、厚度:18cm 3、路面拉毛、锯缝机锯缝内填聚乙烯胶泥 4、施工缝传力杆直径φ22 |  | m2 | 28
1.3.9 | 500103001 | 一般土方填筑 |  |  |  | 0
1.3.9.1 | 500103001002 | 一般土方填筑 | 1、部位:路肩填土 2、填方材料品种:原土回填 |  | m3 | 1.6
1.4 |  | 中兴2号泵站 |  |  |  | 0
1.4.1 | 500101001 | 场地平整 |  |  |  | 0
1.4.1.1 | 500101001003 | 场地平整 | 1、土类分级:综合，由投标人勘察自行考虑 2、运距:投标人自行考虑 |  | m2 | 75
1.4.2 | 500109001 | 普通混凝土 |  |  |  | 0
1.4.2.1 | 500109001013 | 普通混凝土 | 1、部位:垫层 2、混凝土强度等级:C15商品砼 |  | m3 | 0.96
1.4.2.2 | 500109001014 | 普通混凝土 | 1、部位:基础 2、混凝土强度等级:C25商品砼 |  | m3 | 3.84
1.4.2.3 | 500109001015 | 池底混凝土 | 1、部位:进水池及出水口底板 2、混凝土强度等级:C25商品砼 |  | m3 | 6.15
【金石2017水利计价软件 V4.16】
建筑工程分类分项工程量清单
合同编号：2
工程名称：响水县陈家港镇高标准农田建设工程-高标准农田 |  |  |  |  | 第6页 共35页
序号 | 项目编码 | 项目名称 | 项目特征描述 | 项目工作内容 | 计量单位 | 工程数量 | 主要技术 条款编码 | 备注
1.4.2.4 | 500109001016 | 池壁混凝土 | 1、部位:进水池及出水口池壁 2、混凝土强度等级:C25商品砼 |  | m3 | 11.37
1.4.2.5 | 500109001017 | 普通混凝土 | 1、部位及类型:混凝土支墩 2、设计龄期、强度等级及配合比:C25 |  | m3 | 2.73
1.4.2.6 | 500109001018 | 格梗混凝土 | 1、部位:格梗 2、混凝土强度等级:C25 |  | m3 | 2.21
1.4.3 | 500109011 | 其他混凝土 |  |  |  | 0
1.4.3.1 | 500109011003 | 直形楼梯 | 1、混凝土强度等级:C25混凝土楼梯 2、50mm厚砂石混合垫层 |  | m2 | 8.4
1.4.4 | 500110001 | 普通模板 |  |  |  | 0
1.4.4.1 | 500110001005 | 底板结构模板 | 1、类型及结构尺寸:底部结构 2、材料品种:复合木模板 |  | m2 | 45.22
1.4.4.2 | 500110001006 | 普通模板 | 1、类型及结构尺寸:中、上部结构 2、材料品种:复合木模板 |  | m2 | 83.42
1.4.5 | 500111001 | 钢筋加工及安装 |  |  |  | 0
1.4.5.1 | 500111001003 | 钢筋加工及安装 | 1、部位:中上部结构 2、型号、规格:HRB400 |  | t | 4.012
1.4.5.2 | 500111002003 | 钢构件加工及安装 | 1、材料品种、规格:Q235B 2、部位:拦污栅 3、油漆品种、要求:表面喷锌厚度160um，封闭层底漆为环氧云铁防锈漆50um，氧化橡胶漆厚80um |  | t | 4.121
1.4.6 | 500105011 | 其他砌筑工程 |  |  |  | 0
1.4.6.1 | 500105006005 | 护坡 | 1、100mm厚无砂混凝土垫层 2、80mm厚8字型植草砖 |  | m2 | 15.27
1.4.6.2 | 500105006006 | 护坡 | 1、50mm厚砂石垫层 2、120mm厚C25混凝土护坡 |  | m2 | 26.81
1.4.7 | 500114001 | 其他永久建筑工程 |  |  |  | 0
【金石2017水利计价软件 V4.16】
建筑工程分类分项工程量清单
合同编号：2
工程名称：响水县陈家港镇高标准农田建设工程-高标准农田 |  |  |  |  | 第7页 共35页
序号 | 项目编码 | 项目名称 | 项目特征描述 | 项目工作内容 | 计量单位 | 工程数量 | 主要技术 条款编码 | 备注
1.4.7.1 | 500114001003 | 其他永久建筑工程 | 1、泵房建设（包含土建及一般装饰） 2、长*宽:4.5*3.6m 3、檐高:3.6m 4、泵站结构类型：框架结构 5、以建筑面积计算工程量 |  | m2 | 16.2
1.4.8 | 500114002 | 一体化泵站 |  |  |  | 0
1.4.8.1 | 500114002006 | 一体化泵站 | 1、潜水泵型号：200WQ400-8-15,1460r/min，包含耦合装置 2、包含泵房土建及一般装饰工程，泵站机组、电气控制、智能保护、软启动器、变频器、计量实施及压力表等全部内容 |  | 套 | 1
1.4.8.2 | 500114002007 | 混凝土管 | 1、材质及规格:DN800钢筋混凝土管（Ⅱ级） 2、接口形式:橡胶圈承插接口，承插连接 3、管道检验及试验要求:闭水试验 |  | m | 6
1.4.8.3 | 500114002008 | 石灰稳定土 | 1、含灰量:10% 2、厚度:20cm |  | m2 | 32
1.4.8.4 | 500114002009 | 水泥混凝土 | 1、混凝土强度等级:C30商品混凝土 2、厚度:18cm 3、路面拉毛、锯缝机锯缝内填聚乙烯胶泥 4、施工缝传力杆直径φ22 |  | m2 | 28
1.4.9 | 500103001 | 一般土方填筑 |  |  |  | 0
1.4.9.1 | 500103001003 | 一般土方填筑 | 1、部位:路肩填土 2、填方材料品种:原土回填 |  | m3 | 1.6
1.5 |  | 新光村泵站 |  |  |  | 0
1.5.1 | 500105009 | 砌体拆除 |  |  |  | 0
1.5.1.1 | 500105009002 | 现状泵站拆除 | 1、弃渣运距:投标人自行考虑 |  | 项 | 1
1.5.1.2 | 500101001004 | 场地平整 | 1、土类分级:综合，由投标人勘察自行考虑 2、运距:投标人自行考虑 |  | m2 | 75
1.5.2 | 500109001 | 普通混凝土 |  |  |  | 0
【金石2017水利计价软件 V4.16】
建筑工程分类分项工程量清单
合同编号：2
工程名称：响水县陈家港镇高标准农田建设工程-高标准农田 |  |  |  |  | 第8页 共35页
序号 | 项目编码 | 项目名称 | 项目特征描述 | 项目工作内容 | 计量单位 | 工程数量 | 主要技术 条款编码 | 备注
1.5.2.1 | 500109001019 | 普通混凝土 | 1、部位:垫层 2、混凝土强度等级:C15商品砼 |  | m3 | 0.96
1.5.2.2 | 500109001020 | 普通混凝土 | 1、部位:基础 2、混凝土强度等级:C25商品砼 |  | m3 | 3.84
1.5.2.3 | 500109001021 | 池底混凝土 | 1、部位:进水池及出水口底板 2、混凝土强度等级:C25商品砼 |  | m3 | 6.15
1.5.2.4 | 500109001022 | 池壁混凝土 | 1、部位:进水池及出水口池壁 2、混凝土强度等级:C25商品砼 |  | m3 | 11.37
1.5.2.5 | 500109001023 | 普通混凝土 | 1、部位及类型:混凝土支墩 2、设计龄期、强度等级及配合比:C25 |  | m3 | 2.73
1.5.2.6 | 500109001024 | 格梗混凝土 | 1、部位:格梗 2、混凝土强度等级:C25 |  | m3 | 2.21
1.5.3 | 500109011 | 其他混凝土 |  |  |  | 0
1.5.3.1 | 500109011004 | 直形楼梯 | 1、混凝土强度等级:C25混凝土楼梯 2、50mm厚砂石混合垫层 |  | m2 | 8.4
1.5.4 | 500110001 | 普通模板 |  |  |  | 0
1.5.4.1 | 500110001007 | 底板结构模板 | 1、类型及结构尺寸:底部结构 2、材料品种:复合木模板 |  | m2 | 45.22
1.5.4.2 | 500110001008 | 普通模板 | 1、类型及结构尺寸:中、上部结构 2、材料品种:复合木模板 |  | m2 | 83.42
1.5.5 | 500111001 | 钢筋加工及安装 |  |  |  | 0
1.5.5.1 | 500111001004 | 钢筋加工及安装 | 1、部位:中上部结构 2、型号、规格:HRB400 |  | t | 4.012
1.5.5.2 | 500111002004 | 钢构件加工及安装 | 1、材料品种、规格:Q235B 2、部位:拦污栅 3、油漆品种、要求:表面喷锌厚度160um，封闭层底漆为环氧云铁防锈漆50um，氧化橡胶漆厚80um |  | t | 4.121
1.5.6 | 500105011 | 其他砌筑工程 |  |  |  | 0
【金石2017水利计价软件 V4.16】
建筑工程分类分项工程量清单
合同编号：2
工程名称：响水县陈家港镇高标准农田建设工程-高标准农田 |  |  |  |  | 第9页 共35页
序号 | 项目编码 | 项目名称 | 项目特征描述 | 项目工作内容 | 计量单位 | 工程数量 | 主要技术 条款编码 | 备注
1.5.6.1 | 500105006007 | 护坡 | 1、100mm厚无砂混凝土垫层 2、80mm厚8字型植草砖 |  | m2 | 15.27
1.5.6.2 | 500105006008 | 护坡 | 1、50mm厚砂石垫层 2、120mm厚C25混凝土护坡 |  | m2 | 26.81
1.5.7 | 500114001 | 其他永久建筑工程 |  |  |  | 0
1.5.7.1 | 500114001004 | 其他永久建筑工程 | 1、泵房建设（包含土建及一般装饰） 2、长*宽:4.5*3.6m 3、檐高:3.6m 4、泵站结构类型：框架结构 5、以建筑面积计算工程量 |  | m2 | 16.2
1.5.8 | 500114002 | 一体化泵站 |  |  |  | 0
1.5.8.1 | 500114002010 | 一体化泵站 | 1、潜水泵型号：200WQ400-8-15,1460r/min，包含耦合装置 2、包含泵房土建及一般装饰工程，泵站机组、电气控制、智能保护、软启动器、变频器、计量实施及压力表等全部内容 |  | 套 | 1
2 | 二 | 防渗渠 |  |  |  | 0
2.1 |  | U100防渗渠道 |  |  |  | 0
2.1.1 | 500103001 | 一般土方填筑 |  |  |  | 0
2.1.1.1 | 500103001004 | 一般土方填筑 | 1、回填土需分层夯实，每层厚度不大于30cm 2、压实度不小于0.91 3、土源及运距自行考虑 |  | m3 | 5103.4
2.1.1.2 | 500101003001 | 渠道土方开挖 | 1、断面形式及尺寸:U型 2、弃土运距:自行考虑 |  | m3 | 4825.62
2.1.2 | 500109001 | 普通混凝土 |  |  |  | 0
2.1.2.1 | 500109001025 | 普通混凝土 | 1、部位及类型:U100防渗渠道主体 2、设计龄期、强度等级及配合比:C25 3、抗渗要求:W3 4、运距:自行考虑 |  | m3 | 587.9
【金石2017水利计价软件 V4.16】
建筑工程分类分项工程量清单
合同编号：2
工程名称：响水县陈家港镇高标准农田建设工程-高标准农田 |  |  |  |  | 第10页 共35页
序号 | 项目编码 | 项目名称 | 项目特征描述 | 项目工作内容 | 计量单位 | 工程数量 | 主要技术 条款编码 | 备注
2.1.2.2 | 500109009001 | 伸缩缝 | 1、伸缩缝部位:防渗渠每个5米位置 2、填料的种类、规格:2CM伸缩缝，并用沥青油毡填补 |  | m2 | 117.79
2.2 |  | U80防渗渠道 |  |  |  | 0
2.2.1 | 500103001 | 一般土方填筑 |  |  |  | 0
2.2.1.1 | 500103001005 | 一般土方填筑 | 1、回填土需分层夯实，每层厚度不大于30cm 2、压实度不小于0.91 3、土源及运距自行考虑 |  | m3 | 2890.5
2.2.1.2 | 500101003002 | 渠道土方开挖 | 1、断面形式及尺寸:U型 2、弃土运距:自行考虑 |  | m3 | 1894.2
2.2.2 | 500109001 | 普通混凝土 |  |  |  | 0
2.2.2.1 | 500109001026 | 普通混凝土 | 1、部位及类型:U100防渗渠道主体 2、设计龄期、强度等级及配合比:C25 3、抗渗要求:W3 4、运距:自行考虑 |  | m3 | 334.59
2.2.2.2 | 500109009002 | 伸缩缝 | 1、伸缩缝部位:防渗渠每个5米位置 2、填料的种类、规格:2CM伸缩缝，并用沥青油毡填补 |  | m2 | 67.11
2.3 |  | U60防渗渠道 |  |  |  | 0
2.3.1 | 500103001 | 一般土方填筑 |  |  |  | 0
2.3.1.1 | 500103001006 | 一般土方填筑 | 1、回填土需分层夯实，每层厚度不大于30cm 2、压实度不小于0.91 3、土源及运距自行考虑 |  | m3 | 37406.35
2.3.1.2 | 500101003003 | 渠道土方开挖 | 1、断面形式及尺寸:U型 2、弃土运距:自行考虑 |  | m3 | 18688.62
2.3.2 | 500109001 | 普通混凝土 |  |  |  | 0
【金石2017水利计价软件 V4.16】
建筑工程分类分项工程量清单
合同编号：2
工程名称：响水县陈家港镇高标准农田建设工程-高标准农田 |  |  |  |  | 第11页 共35页
序号 | 项目编码 | 项目名称 | 项目特征描述 | 项目工作内容 | 计量单位 | 工程数量 | 主要技术 条款编码 | 备注
2.3.2.1 | 500109001027 | 普通混凝土 | 1、部位及类型:U100防渗渠道主体 2、设计龄期、强度等级及配合比:C25 3、抗渗要求:W3 4、运距:自行考虑 |  | m3 | 3598.03
2.3.2.2 | 500109009003 | 伸缩缝 | 1、伸缩缝部位:防渗渠每个5米位置 2、填料的种类、规格:2CM伸缩缝，并用沥青油毡填补 |  | m2 | 719.75
3 | 三 | 管道工程 |  |  |  | 0
3.1 |  | De900PE 管 |  |  |  | 0
3.1.1 | 500114001 | De900PE 管 |  |  |  | 0
3.1.1.1 | 500114001005 | De900PE 管 | 1、标准尺寸比:SDR21 2、公称压力:PN0.8MPa |  | m | 1790
3.2 |  | De800PE 管 |  |  |  | 0
3.2.1 | 500114001 | De800PE 管 |  |  |  | 0
3.2.1.1 | 500114001006 | De800PE 管 | 1、标准尺寸比:SDR21 2、公称压力:PN0.8MPa |  | m | 2500
4 | 四 | 农沟整治 |  |  |  | 0
4.1 |  | 新建农沟 |  |  |  | 0
4.1.1 | 500101004 | 沟、槽土方开挖 |  |  |  | 0
4.1.1.1 | 500101004002 | 沟、槽土方开挖 | 1、土类分级:综合，由投标人勘察自行考虑 2、断面形式及尺寸:实际施工以河口尺寸为准 3、运距:弃土运距自行考虑 |  | m3 | 18849.6
4.2 |  | 农沟疏浚 |  |  |  | 0
4.2.1 | 500104002 | 其他机械疏浚 |  |  |  | 0
4.2.1.1 | 500104002001 | 农沟疏浚 | 1、地质及水文地质参数:综合，由投标人勘察自行考虑 2、运距及排高:弃土运距自行考虑 3、排泥方式(水中、陆地) :综合，由投标人勘察自行考虑 |  | m3 | 21906
4.3 |  | 生态农沟 |  |  |  | 0
【金石2017水利计价软件 V4.16】
建筑工程分类分项工程量清单
合同编号：2
工程名称：响水县陈家港镇高标准农田建设工程-高标准农田 |  |  |  |  | 第12页 共35页
序号 | 项目编码 | 项目名称 | 项目特征描述 | 项目工作内容 | 计量单位 | 工程数量 | 主要技术 条款编码 | 备注
4.3.1 | 500101004 | 沟、槽土方开挖 |  |  |  | 0
4.3.1.1 | 500101004003 | 沟、槽土方开挖 | 1、土类分级:综合，由投标人勘察自行考虑 2、断面形式及尺寸:实际施工以河口尺寸为准 3、运距:弃土运距自行考虑 |  | m3 | 6508.8
4.3.2 | 500103007 | 垫层料填筑 |  |  |  | 0
4.3.2.1 | 500103005001 | 30cm滤料填筑 | 1、颗粒级配:M-80级配卵石 2、填筑体相对密度运距:投标人自行考虑 |  | m3 | 406.8
4.3.3 | 500114001 | 其他永久建筑工程 |  |  |  | 0
4.3.3.1 | 500114001007 | 水生美人蕉 | 1、位置:常水位以上至河口范围，50m一段 |  | m2 | 2712
4.3.3.2 | 500114001008 | 蓼草 | 1、位置:常水位以上至河口范围，50m一段 |  | m2 | 2712
4.3.3.3 | 500114001009 | 千屈菜 | 1、位置:常水位以下0-0.3m，50m一段 |  | m2 | 1130
4.3.3.4 | 500114001010 | 黄花鸳尾 | 1、位置:常水位以下0-0.3m，50m一段 |  | m2 | 1130
4.4 |  | 生态透水堰 |  |  |  | 0
4.4.1 | 500103005 | 反滤料填筑 |  |  |  | 0
4.4.1.1 | 500103005002 | 30CM滤料填筑 | 1、颗粒级配:8-10cm砾石堆积 2、位置:截流沟汇流口末端 3、填筑体相对密度运距:投标人自行考虑 |  | m3 | 33.75
5 | 五 | 水工构筑物 |  |  |  | 0
5.1 |  | 13m×6m桥梁 |  |  |  | 0
5.1.1 | 500101005 | 坑土方开挖 |  |  |  | 0
5.1.1.1 | 500101005002 | 坑土方开挖 | 1、土壤类别:综合，由投标人勘察自行考虑 2、运距:投标人自行考虑 |  | m3 | 150
5.1.2 | 500103001 | 一般土方填筑 |  |  |  | 0
5.1.2.1 | 500103001007 | 一般土方填筑 | 1、部位:台背回填 2、填方材料品种:原土回填 |  | m3 | 50
【金石2017水利计价软件 V4.16】
建筑工程分类分项工程量清单
合同编号：2
工程名称：响水县陈家港镇高标准农田建设工程-高标准农田 |  |  |  |  | 第13页 共35页
序号 | 项目编码 | 项目名称 | 项目特征描述 | 项目工作内容 | 计量单位 | 工程数量 | 主要技术 条款编码 | 备注
5.1.3 | 500108004 | 混凝土灌注桩 |  |  |  | 0
5.1.3.1 | 500108004001 | 混凝土灌注桩 | 1、桩径:Φ1000 2、深度:根据图纸中设计确定 3、混凝土种类、强度等级:C25商品砼 4、泥浆制作运输考虑在报价中 5、其它:详见图纸及相关规范 |  | m | 60
5.1.4 | 500103007 | 垫层料填筑 |  |  |  | 0
5.1.4.1 | 500103007001 | 垫层料填筑 | 1、部位:搭板 2、夯实碎石20cm |  | m3 | 12
5.1.4.2 | 500103007002 | 垫层料填筑 | 1、部位:搭板 2、夯实砂层20cm |  | m3 | 12
5.1.5 | 500109001 | 普通混凝土 |  |  |  | 0
5.1.5.1 | 500109001028 | 普通混凝土 | 1、部位:盖梁 2、混凝土强度等级:C30商品砼 |  | m3 | 14.8
5.1.5.2 | 500109001029 | 普通混凝土 | 1、部位:牛腿背墙、耳墙、垫石、挡块 2、混凝土强度等级:C30商品砼 |  | m3 | 13.06
5.1.5.3 | 500109001030 | 普通混凝土 | 1、部位:搭板 2、混凝土强度等级:C30商品砼 |  | m3 | 18
5.1.5.4 | 500109001031 | 普通混凝土 | 1、部位:防撞护栏 2、混凝土强度等级:C30商品砼 |  | m3 | 6.8
5.1.5.5 | 500109001032 | 普通混凝土 | 1、部位:桥面铺装 2、混凝土强度等级:C40防水砼 |  | m3 | 9.33
5.1.5.6 | 500109001033 | 普通混凝土 | 1、部位:伸缩缝 2、混凝土强度等级:C50钢纤维混凝土 |  | m3 | 0.12
5.1.6 | 500112001 | 预制混凝土 |  |  |  | 0
5.1.6.1 | 500112001001 | 预制混凝土 | 1、部位:预应力空心板 2、混凝土强度等级:C40 |  | m3 | 32.51
5.1.6.2 | 500112005001 | 混凝土预制件吊装 | 1、C40预应力空心板吊装 |  | m3 | 28.85
5.1.7 | 500110001 | 普通模板 |  |  |  | 0
5.1.7.1 | 500110001009 | 普通模板 | 1、类型及结构尺寸:中、上部结构 2、材料品种:复合木模板 |  | m2 | 181
【金石2017水利计价软件 V4.16】
建筑工程分类分项工程量清单
合同编号：2
工程名称：响水县陈家港镇高标准农田建设工程-高标准农田 |  |  |  |  | 第14页 共35页
序号 | 项目编码 | 项目名称 | 项目特征描述 | 项目工作内容 | 计量单位 | 工程数量 | 主要技术 条款编码 | 备注
5.1.8 | 500111001 | 钢筋加工及安装 |  |  |  | 0
5.1.8.1 | 500111001005 | 钢筋加工及安装 | 1、部位:中上部结构 |  | t | 10.686
5.1.8.2 | 500111001006 | 钢筋笼片加工及安装 | 1、部位:灌注桩 |  | t | 4.432
5.1.9 | 500114001 | 其他永久建筑工程 |  |  |  | 0
5.1.9.1 | 500114001011 | 抗震锚栓 |  |  | 套 | 20
5.1.9.2 | 500114001012 | 圆板橡胶支座 | 1、GYZF4 d200×44mm |  | 个 | 20
5.1.9.3 | 500114001013 | 玻璃钢泄水管 | 1、规格:210*100*10mm |  | m | 4.8
5.1.9.4 | 500114001014 | 组合式护栏 |  |  | m | 26
5.1.9.5 | 500105006009 | 锥坡 | 1、30cm厚M7.5浆砌片石 2、10cm厚砂砾垫层 |  | m2 | 30
5.2 |  | 10m×5.5m桥梁 |  |  |  | 0
5.2.1 | 500101005 | 坑土方开挖 |  |  |  | 0
5.2.1.1 | 500101005003 | 坑土方开挖 | 1、土壤类别:综合，由投标人勘察自行考虑 2、运距:投标人自行考虑 |  | m3 | 450
5.2.2 | 500103001 | 一般土方填筑 |  |  |  | 0
5.2.2.1 | 500103001008 | 一般土方填筑 | 1、部位:台背回填 2、填方材料品种:原土回填 |  | m3 | 150
5.2.3 | 500103007 | 垫层料填筑 |  |  |  | 0
5.2.3.1 | 500103007003 | 垫层料填筑 | 1、部位:台身基础垫层 2、夯实砂层10cm |  | m3 | 12.44
5.2.3.2 | 500103007004 | 垫层料填筑 | 1、部位:搭板 2、夯实碎石20cm |  | m3 | 32.4
5.2.3.3 | 500103007005 | 垫层料填筑 | 1、部位:搭板 2、夯实砂层20cm |  | m3 | 32.4
5.2.4 | 500109001 | 普通混凝土 |  |  |  | 0
5.2.4.1 | 500109001034 | 普通混凝土 | 1、部位:台身基础 2、混凝土强度等级:C25商品砼 |  | m3 | 94.25
5.2.4.2 | 500109001035 | 普通混凝土 | 1、部位:台身 2、混凝土强度等级:C25商品砼 |  | m3 | 273.8
【金石2017水利计价软件 V4.16】
建筑工程分类分项工程量清单
合同编号：2
工程名称：响水县陈家港镇高标准农田建设工程-高标准农田 |  |  |  |  | 第15页 共35页
序号 | 项目编码 | 项目名称 | 项目特征描述 | 项目工作内容 | 计量单位 | 工程数量 | 主要技术 条款编码 | 备注
5.2.4.3 | 500109001036 | 普通混凝土 | 1、部位:台帽、压顶、防撞墙 2、混凝土强度等级:C30商品砼 |  | m3 | 22.8
5.2.4.4 | 500109001037 | 普通混凝土 | 1、部位:防撞护栏 2、混凝土强度等级:C30商品砼 |  | m3 | 20.4
5.2.4.5 | 500109001038 | 普通混凝土 | 1、部位:搭板 2、混凝土强度等级:C30商品砼 |  | m3 | 48.6
5.2.4.6 | 500109001039 | 普通混凝土 | 1、部位:桥面铺装 2、混凝土强度等级:C40防水砼 |  | m3 | 16.5
5.2.5 | 500112001 | 预制混凝土 |  |  |  | 0
5.2.5.1 | 500112001002 | 预制混凝土 | 1、部位:预应力空心板 2、混凝土强度等级:C40 |  | m3 | 64.97
5.2.5.2 | 500112005002 | 混凝土预制件吊装 | 1、C40预应力空心板吊装 |  | m3 | 64.97
5.2.6 | 500110001 | 普通模板 |  |  |  | 0
5.2.6.1 | 500110001010 | 普通模板 | 1、类型及结构尺寸:中、上部结构 2、材料品种:复合木模板 |  | m2 | 735
5.2.7 | 500111001 | 钢筋加工及安装 |  |  |  | 0
5.2.7.1 | 500111001007 | 钢筋加工及安装 | 1、部位:中上部结构 |  | t | 15.708
5.2.8 | 500114001 | 其他永久建筑工程 |  |  |  | 0
5.2.8.1 | 500114001015 | 抗震锚栓 |  |  | 套 | 60
5.2.8.2 | 500114001016 | 组合式护栏 |  |  | m | 60
5.3 |  | 6m×5.5m桥梁 |  |  |  | 0
5.3.1 | 500101005 | 坑土方开挖 |  |  |  | 0
5.3.1.1 | 500101005004 | 坑土方开挖 | 1、土壤类别:综合，由投标人勘察自行考虑 2、运距:投标人自行考虑 |  | m3 | 450
5.3.2 | 500103001 | 一般土方填筑 |  |  |  | 0
5.3.2.1 | 500108009001 | 其他防渗及地基加固 | 1、30cm厚12%水泥土 |  | m3 | 20.16
5.3.3 | 500103007 | 垫层料填筑 |  |  |  | 0
5.3.3.1 | 500103007006 | 垫层料填筑 | 1、部位:基础 2、夯实碎石10cm |  | m3 | 12.6
【金石2017水利计价软件 V4.16】
建筑工程分类分项工程量清单
合同编号：2
工程名称：响水县陈家港镇高标准农田建设工程-高标准农田 |  |  |  |  | 第16页 共35页
序号 | 项目编码 | 项目名称 | 项目特征描述 | 项目工作内容 | 计量单位 | 工程数量 | 主要技术 条款编码 | 备注
5.3.4 | 500109001 | 普通混凝土 |  |  |  | 0
5.3.4.1 | 500109001040 | 普通混凝土 | 1、部位:格埂 2、混凝土强度等级:C25商品砼 |  | m3 | 5.85
5.3.4.2 | 500109001041 | 普通混凝土 | 1、部位:护坦 2、混凝土强度等级:C25商品砼 |  | m3 | 9
5.3.4.3 | 500109001042 | 普通混凝土 | 1、部位:台身基础 2、混凝土强度等级:C25商品砼 |  | m3 | 64.97
5.3.4.4 | 500109001043 | 普通混凝土 | 1、部位:台身 2、混凝土强度等级:C25商品砼 |  | m3 | 232.32
5.3.4.5 | 500109001044 | 普通混凝土 | 1、部位:台帽、压顶、防撞墙 2、混凝土强度等级:C25商品砼 |  | m3 | 13.2
5.3.4.6 | 500109001045 | 普通混凝土 | 1、部位:防撞护栏 2、混凝土强度等级:C30商品砼 |  | m3 | 17.4
5.3.4.7 | 500109001046 | 普通混凝土 | 1、部位:搭板 2、混凝土强度等级:C30商品砼 |  | m3 | 39.3
5.3.5 | 500110001 | 普通模板 |  |  |  | 0
5.3.5.1 | 500110001011 | 普通模板 | 1、类型及结构尺寸:中、上部结构 2、材料品种:复合木模板 |  | m2 | 696
5.3.6 | 500111001 | 钢筋加工及安装 |  |  |  | 0
5.3.6.1 | 500111001008 | 钢筋加工及安装 | 1、部位:中上部结构 |  | t | 5.779
5.3.7 | 500114001 | 其他永久建筑工程 |  |  |  | 0
5.3.7.1 | 500105006010 | 连锁块护坡 | 1、80mm连锁块 2、30mmM10砂浆 3、两布一膜防渗层 |  | m2 | 270
5.3.7.2 | 500114001017 | 水泥混凝土路面 | 1、20cmC30砼路面 |  | m2 | 67.2
5.4 |  | D1000*6沟涵 |  |  |  | 0
5.4.1 | 500109001 | 普通混凝土 |  |  |  | 0
5.4.1.1 | 500109001047 | 普通混凝土 | 1、部位:120°混凝土管道基础 2、混凝土强度等级:C25商品砼 |  | m3 | 3.18
5.4.1.2 | 500109001048 | 普通混凝土 | 1、部位:基础 2、混凝土强度等级:C25商品砼 |  | m3 | 16.22
【金石2017水利计价软件 V4.16】
建筑工程分类分项工程量清单
合同编号：2
工程名称：响水县陈家港镇高标准农田建设工程-高标准农田 |  |  |  |  | 第17页 共35页
序号 | 项目编码 | 项目名称 | 项目特征描述 | 项目工作内容 | 计量单位 | 工程数量 | 主要技术 条款编码 | 备注
5.4.1.3 | 500109001049 | 普通混凝土 | 1、部位:挡墙墙身 2、混凝土强度等级:C25商品砼 |  | m3 | 23.04
5.4.2 | 500110001 | 普通模板 |  |  |  | 0
5.4.2.1 | 500110001012 | 底板结构模板 | 1、类型及结构尺寸:底部结构 2、材料品种:复合木模板 |  | m2 | 12.35
5.4.2.2 | 500110001013 | 普通模板 | 1、类型及结构尺寸:中、上部结构 2、材料品种:复合木模板 |  | m2 | 37.05
5.4.3 | 500114002 | 混凝土管 |  |  |  | 0
5.4.3.1 | 500114002011 | 混凝土管 | 1、材质及规格:DN1000钢筋混凝土管（Ⅱ级） 2、接口形式:橡胶圈承插接口，承插连接 3、管道检验及试验要求:闭水试验 |  | m | 6
5.5 |  | D800*6沟涵 |  |  |  | 0
5.5.1 | 500109001 | 普通混凝土 |  |  |  | 0
5.5.1.1 | 500109001050 | 普通混凝土 | 1、部位:120°混凝土管道基础 2、混凝土强度等级:C25商品砼 |  | m3 | 29.45
5.5.1.2 | 500109001051 | 普通混凝土 | 1、部位:基础 2、混凝土强度等级:C25商品砼 |  | m3 | 222.3
5.5.1.3 | 500109001052 | 普通混凝土 | 1、部位:挡墙墙身 2、混凝土强度等级:C25商品砼 |  | m3 | 596.51
5.5.2 | 500110001 | 普通模板 |  |  |  | 0
5.5.2.1 | 500110001014 | 底板结构模板 | 1、类型及结构尺寸:底部结构 2、材料品种:复合木模板 |  | m2 | 169.26
5.5.2.2 | 500110001015 | 普通模板 | 1、类型及结构尺寸:中、上部结构 2、材料品种:复合木模板 |  | m2 | 959.4
5.5.3 | 500114002 | 混凝土管 |  |  |  | 0
5.5.3.1 | 500114002012 | 混凝土管 | 1、材质及规格:DN800钢筋混凝土管（Ⅱ级） 2、接口形式:橡胶圈承插接口，承插连接 3、管道检验及试验要求:闭水试验 |  | m | 234
【金石2017水利计价软件 V4.16】
建筑工程分类分项工程量清单
合同编号：2
工程名称：响水县陈家港镇高标准农田建设工程-高标准农田 |  |  |  |  | 第18页 共35页
序号 | 项目编码 | 项目名称 | 项目特征描述 | 项目工作内容 | 计量单位 | 工程数量 | 主要技术 条款编码 | 备注
5.6 |  | D600*8沟涵 |  |  |  | 0
5.6.1 | 500109001 | 普通混凝土 |  |  |  | 0
5.6.1.1 | 500109001053 | 普通混凝土 | 1、部位:120°混凝土管道基础 2、混凝土强度等级:C25商品砼 |  | m3 | 13.68
5.6.1.2 | 500109001054 | 普通混凝土 | 1、部位:基础 2、混凝土强度等级:C25商品砼 |  | m3 | 48.96
5.6.1.3 | 500109001055 | 普通混凝土 | 1、部位:挡墙墙身 2、混凝土强度等级:C25商品砼 |  | m3 | 111.15
5.6.2 | 500110001 | 普通模板 |  |  |  | 0
5.6.2.1 | 500110001016 | 底板结构模板 | 1、类型及结构尺寸:底部结构 2、材料品种:复合木模板 |  | m2 | 37.17
5.6.2.2 | 500110001017 | 普通模板 | 1、类型及结构尺寸:中、上部结构 2、材料品种:复合木模板 |  | m2 | 178.83
5.6.3 | 500114002 | 混凝土管 |  |  |  | 0
5.6.3.1 | 500114002013 | 混凝土管 | 1、材质及规格:DN600钢筋混凝土管（Ⅱ级） 2、接口形式:橡胶圈承插接口，承插连接 3、管道检验及试验要求:闭水试验 |  | m | 72
5.7 |  | D600*6沟涵 |  |  |  | 0
5.7.1 | 500109001 | 普通混凝土 |  |  |  | 0
5.7.1.1 | 500109001056 | 普通混凝土 | 1、部位:120°混凝土管道基础 2、混凝土强度等级:C25商品砼 |  | m3 | 86.64
5.7.1.2 | 500109001057 | 普通混凝土 | 1、部位:基础 2、混凝土强度等级:C25商品砼 |  | m3 | 310.08
5.7.1.3 | 500109001058 | 普通混凝土 | 1、部位:挡墙墙身 2、混凝土强度等级:C25商品砼 |  | m3 | 703.76
5.7.2 | 500110001 | 普通模板 |  |  |  | 0
5.7.2.1 | 500110001018 | 底板结构模板 | 1、类型及结构尺寸:底部结构 2、材料品种:复合木模板 |  | m2 | 235.6
【金石2017水利计价软件 V4.16】
建筑工程分类分项工程量清单
合同编号：2
工程名称：响水县陈家港镇高标准农田建设工程-高标准农田 |  |  |  |  | 第19页 共35页
序号 | 项目编码 | 项目名称 | 项目特征描述 | 项目工作内容 | 计量单位 | 工程数量 | 主要技术 条款编码 | 备注
5.7.2.2 | 500110001019 | 普通模板 | 1、类型及结构尺寸:中、上部结构 2、材料品种:复合木模板 |  | m2 | 1132.4
5.7.3 | 500114002 | 混凝土管 |  |  |  | 0
5.7.3.1 | 500114002014 | 混凝土管 | 1、材质及规格:DN600钢筋混凝土管（Ⅱ级） 2、接口形式:橡胶圈承插接口，承插连接 3、管道检验及试验要求:闭水试验 |  | m | 456
5.8 |  | D600*8渠涵 |  |  |  | 0
5.8.1 | 500109001 | 普通混凝土 |  |  |  | 0
5.8.1.1 | 500109001059 | 普通混凝土 | 1、部位:120°混凝土管道基础 2、混凝土强度等级:C25商品砼 |  | m3 | 12.65
5.8.1.2 | 500109001060 | 普通混凝土 | 1、部位:底板垫层 2、混凝土强度等级:C25商品混凝土 |  | m3 | 9.52
5.8.1.3 | 500109001061 | 普通混凝土 | 1、部位:基础 2、混凝土强度等级:C25商品砼 |  | m3 | 23.81
5.8.1.4 | 500109001062 | 普通混凝土 | 1、部位:挡墙墙身 2、混凝土强度等级:C25商品砼 |  | m3 | 63.47
5.8.2 | 500112001 | 预制混凝土 |  |  |  | 0
5.8.2.1 | 500112001003 | 预制混凝土 | 1、部位:窨井盖板 2、混凝土强度等级:C30 |  | m3 | 4.05
5.8.3 | 500110001 | 普通模板 |  |  |  | 0
5.8.3.1 | 500110001020 | 底板结构模板 | 1、类型及结构尺寸:底部结构 2、材料品种:复合木模板 |  | m2 | 16.56
5.8.3.2 | 500110001021 | 普通模板 | 1、类型及结构尺寸:中、上部结构 2、材料品种:复合木模板 |  | m2 | 518.18
5.8.4 | 500111001 | 钢筋加工及安装 |  |  |  | 0
5.8.4.1 | 500111001009 | 钢筋加工及安装 | 1、部位:中上部结构 |  | t | 6.682
5.8.5 | 500114002 | 混凝土管 |  |  |  | 0
【金石2017水利计价软件 V4.16】
建筑工程分类分项工程量清单
合同编号：2
工程名称：响水县陈家港镇高标准农田建设工程-高标准农田 |  |  |  |  | 第20页 共35页
序号 | 项目编码 | 项目名称 | 项目特征描述 | 项目工作内容 | 计量单位 | 工程数量 | 主要技术 条款编码 | 备注
5.8.5.1 | 500114002015 | 混凝土管 | 1、材质及规格:DN600钢筋混凝土管（Ⅱ级） 2、接口形式:橡胶圈承插接口，承插连接 3、管道检验及试验要求:闭水试验 |  | m | 72
5.9 |  | D600*6渠涵 |  |  |  | 0
5.9.1 | 500109001 | 普通混凝土 |  |  |  | 0
5.9.1.1 | 500109001063 | 普通混凝土 | 1、部位:120°混凝土管道基础 2、混凝土强度等级:C25商品砼 |  | m3 | 13.34
5.9.1.2 | 500109001064 | 普通混凝土 | 1、部位:底板垫层 2、混凝土强度等级:C25商品混凝土 |  | m3 | 13.75
5.9.1.3 | 500109001065 | 普通混凝土 | 1、部位:基础 2、混凝土强度等级:C25商品砼 |  | m3 | 34.4
5.9.1.4 | 500109001066 | 普通混凝土 | 1、部位:挡墙墙身 2、混凝土强度等级:C25商品砼 |  | m3 | 91.68
5.9.2 | 500112001 | 预制混凝土 |  |  |  | 0
5.9.2.1 | 500112001004 | 预制混凝土 | 1、部位:窨井盖板 2、混凝土强度等级:C30 |  | m3 | 5.85
5.9.3 | 500110001 | 普通模板 |  |  |  | 0
5.9.3.1 | 500110001022 | 底板结构模板 | 1、类型及结构尺寸:底部结构 2、材料品种:复合木模板 |  | m2 | 23.92
5.9.3.2 | 500110001023 | 普通模板 | 1、类型及结构尺寸:中、上部结构 2、材料品种:复合木模板 |  | m2 | 748.49
5.9.4 | 500111001 | 钢筋加工及安装 |  |  |  | 0
5.9.4.1 | 500111001010 | 钢筋加工及安装 | 1、部位:中上部结构 |  | t | 9.652
5.9.5 | 500114002 | 混凝土管 |  |  |  | 0
5.9.5.1 | 500114002016 | 混凝土管 | 1、材质及规格:DN600钢筋混凝土管（Ⅱ级） 2、接口形式:橡胶圈承插接口，承插连接 3、管道检验及试验要求:闭水试验 |  | m | 78
5.10 |  | D600*10m农门 |  |  |  | 0
5.10.1 | 500109001 | 普通混凝土 |  |  |  | 0
【金石2017水利计价软件 V4.16】
建筑工程分类分项工程量清单
合同编号：2
工程名称：响水县陈家港镇高标准农田建设工程-高标准农田 |  |  |  |  | 第21页 共35页
序号 | 项目编码 | 项目名称 | 项目特征描述 | 项目工作内容 | 计量单位 | 工程数量 | 主要技术 条款编码 | 备注
5.10.1.1 | 500109001067 | 普通混凝土 | 1、部位:120°混凝土管道基础 2、混凝土强度等级:C25商品砼 |  | m3 | 3.28
5.10.1.2 | 500109001068 | 普通混凝土 | 1、部位:基础 2、混凝土强度等级:C25商品砼 |  | m3 | 1.61
5.10.1.3 | 500109001069 | 普通混凝土 | 1、部位:挡墙墙身 2、混凝土强度等级:C25商品砼 |  | m3 | 3.03
5.10.1.4 | 500109001070 | 普通混凝土 | 1、部位:启闭机梁 2、混凝土强度等级:C25商品砼 |  | m3 | 0.05
5.10.1.5 | 500109001071 | 普通混凝土 | 1、部位:排架柱 2、混凝土强度等级:C25商品砼 |  | m3 | 0.14
5.10.1.6 | 500109001072 | 普通混凝土 | 1、部位:格梗 2、混凝土强度等级:C25商品砼 |  | m3 | 0.16
5.10.2 | 500110001 | 普通模板 |  |  |  | 0
5.10.2.1 | 500110001024 | 底板结构模板 | 1、类型及结构尺寸:底部结构 2、材料品种:复合木模板 |  | m2 | 3.31
5.10.2.2 | 500110001025 | 普通模板 | 1、类型及结构尺寸:中、上部结构 2、材料品种:复合木模板 |  | m2 | 33.34
5.10.3 | 500111001 | 钢筋加工及安装 |  |  |  | 0
5.10.3.1 | 500111001011 | 钢筋加工及安装 | 1、部位:中上部结构 2、型号、规格:HPB300 |  | t | 0.006
5.10.3.2 | 500111001012 | 钢筋加工及安装 | 1、部位:中上部结构 2、型号、规格:HRB400 |  | t | 0.021
5.10.4 | 500114002 | 启闭机 |  |  |  | 0
5.10.4.1 | 500114002017 | 启闭机 | 1、平板铸铁闸门0.6m*0.6m，承压水头为2.0m 2、启门力为15KN，螺杆直径φ50mm，螺杆长度2.2m，螺纹长度不小于1.5m 3、启闭机座，闸门预埋铁件根据厂家要求制作 |  | 台 | 1
5.10.5 | 500114002 | 混凝土管 |  |  |  | 0
【金石2017水利计价软件 V4.16】
建筑工程分类分项工程量清单
合同编号：2
工程名称：响水县陈家港镇高标准农田建设工程-高标准农田 |  |  |  |  | 第22页 共35页
序号 | 项目编码 | 项目名称 | 项目特征描述 | 项目工作内容 | 计量单位 | 工程数量 | 主要技术 条款编码 | 备注
5.10.5.1 | 500114002018 | 混凝土管 | 1、材质及规格:DN600钢筋混凝土管（Ⅱ级） 2、接口形式:橡胶圈承插接口，承插连接 3、管道检验及试验要求:闭水试验 |  | m | 10
5.11 |  | D600*4m农门 |  |  |  | 0
5.11.1 | 500109001 | 普通混凝土 |  |  |  | 0
5.11.1.1 | 500109001073 | 普通混凝土 | 1、部位:120°混凝土管道基础 2、混凝土强度等级:C25商品砼 |  | m3 | 3.83
5.11.1.2 | 500109001074 | 普通混凝土 | 1、部位:基础 2、混凝土强度等级:C25商品砼 |  | m3 | 3.32
5.11.1.3 | 500109001075 | 普通混凝土 | 1、部位:挡墙墙身 2、混凝土强度等级:C25商品砼 |  | m3 | 6.06
5.11.1.4 | 500109001076 | 普通混凝土 | 1、部位:启闭机梁 2、混凝土强度等级:C25商品砼 |  | m3 | 0.11
5.11.1.5 | 500109001077 | 普通混凝土 | 1、部位:排架柱 2、混凝土强度等级:C25商品砼 |  | m3 | 0.29
5.11.1.6 | 500109001078 | 普通混凝土 | 1、部位:格梗 2、混凝土强度等级:C25商品砼 |  | m3 | 0.33
5.11.2 | 500110001 | 普通模板 |  |  |  | 0
5.11.2.1 | 500110001026 | 底板结构模板 | 1、类型及结构尺寸:底部结构 2、材料品种:复合木模板 |  | m2 | 6.62
5.11.2.2 | 500110001027 | 普通模板 | 1、类型及结构尺寸:中、上部结构 2、材料品种:复合木模板 |  | m2 | 66.68
5.11.3 | 500111001 | 钢筋加工及安装 |  |  |  | 0
5.11.3.1 | 500111001013 | 钢筋加工及安装 | 1、部位:中上部结构 2、型号、规格:HPB300 |  | t | 0.012
5.11.3.2 | 500111001014 | 钢筋加工及安装 | 1、部位:中上部结构 2、型号、规格:HRB400 |  | t | 0.042
5.11.4 | 500114002 | 启闭机 |  |  |  | 0
【金石2017水利计价软件 V4.16】
建筑工程分类分项工程量清单
合同编号：2
工程名称：响水县陈家港镇高标准农田建设工程-高标准农田 |  |  |  |  | 第23页 共35页
序号 | 项目编码 | 项目名称 | 项目特征描述 | 项目工作内容 | 计量单位 | 工程数量 | 主要技术 条款编码 | 备注
5.11.4.1 | 500114002019 | 启闭机 | 1、平板铸铁闸门0.6m*0.6m，承压水头为2.0m 2、启门力为15KN，螺杆直径φ50mm，螺杆长度2.2m，螺纹长度不小于1.5m 3、启闭机座，闸门预埋铁件根据厂家要求制作 |  | 台 | 2
5.11.5 | 500114002 | 混凝土管 |  |  |  | 0
5.11.5.1 | 500114002020 | 混凝土管 | 1、材质及规格:DN600钢筋混凝土管（Ⅱ级） 2、接口形式:橡胶圈承插接口，承插连接 3、管道检验及试验要求:闭水试验 |  | m | 8
5.12 |  | D400*6m农门 |  |  |  | 0
5.12.1 | 500109001 | 普通混凝土 |  |  |  | 0
5.12.1.1 | 500109001079 | 普通混凝土 | 1、部位:120°混凝土管道基础 2、混凝土强度等级:C25商品砼 |  | m3 | 19.19
5.12.1.2 | 500109001080 | 普通混凝土 | 1、部位:基础 2、混凝土强度等级:C25商品砼 |  | m3 | 13.53
5.12.1.3 | 500109001081 | 普通混凝土 | 1、部位:挡墙墙身 2、混凝土强度等级:C25商品砼 |  | m3 | 22.5
5.12.1.4 | 500109001082 | 普通混凝土 | 1、部位:启闭机梁 2、混凝土强度等级:C25商品砼 |  | m3 | 0.77
5.12.1.5 | 500109001083 | 普通混凝土 | 1、部位:排架柱 2、混凝土强度等级:C25商品砼 |  | m3 | 1.68
5.12.2 | 500110001 | 普通模板 |  |  |  | 0
5.12.2.1 | 500110001028 | 底板结构模板 | 1、类型及结构尺寸:底部结构 2、材料品种:复合木模板 |  | m2 | 46.85
5.12.2.2 | 500110001029 | 普通模板 | 1、类型及结构尺寸:中、上部结构 2、材料品种:复合木模板 |  | m2 | 295.35
5.12.3 | 500111001 | 钢筋加工及安装 |  |  |  | 0
5.12.3.1 | 500111001015 | 钢筋加工及安装 | 1、部位:中上部结构 2、型号、规格:HPB300 |  | t | 0.081
【金石2017水利计价软件 V4.16】
建筑工程分类分项工程量清单
合同编号：2
工程名称：响水县陈家港镇高标准农田建设工程-高标准农田 |  |  |  |  | 第24页 共35页
序号 | 项目编码 | 项目名称 | 项目特征描述 | 项目工作内容 | 计量单位 | 工程数量 | 主要技术 条款编码 | 备注
5.12.3.2 | 500111001016 | 钢筋加工及安装 | 1、部位:中上部结构 2、型号、规格:HRB400 |  | t | 0.227
5.12.4 | 500114002 | 启闭机 |  |  |  | 0
5.12.4.1 | 500114002021 | 启闭机 | 1、平板铸铁闸门0.6m*0.6m，承压水头为2.0m 2、启门力为15KN，螺杆直径φ50mm，螺杆长度2.2m，螺纹长度不小于1.5m 3、启闭机座，闸门预埋铁件根据厂家要求制作 |  | 台 | 12
5.12.5 | 500114002 | 混凝土管 |  |  |  | 0
5.12.5.1 | 500114002022 | 混凝土管 | 1、材质及规格:DN400钢筋混凝土管（Ⅱ级） 2、接口形式:橡胶圈承插接口，承插连接 3、管道检验及试验要求:闭水试验 |  | m | 72
5.13 |  | D400*4m农门 |  |  |  | 0
5.13.1 | 500109001 | 普通混凝土 |  |  |  | 0
5.13.1.1 | 500109001084 | 普通混凝土 | 1、部位:120°混凝土管道基础 2、混凝土强度等级:C25商品砼 |  | m3 | 52.38
5.13.1.2 | 500109001085 | 普通混凝土 | 1、部位:基础 2、混凝土强度等级:C25商品砼 |  | m3 | 40.54
5.13.1.3 | 500109001086 | 普通混凝土 | 1、部位:挡墙墙身 2、混凝土强度等级:C25商品砼 |  | m3 | 69.38
5.13.1.4 | 500109001087 | 普通混凝土 | 1、部位:启闭机梁 2、混凝土强度等级:C25商品砼 |  | m3 | 2.37
5.13.1.5 | 500109001088 | 普通混凝土 | 1、部位:排架柱 2、混凝土强度等级:C25商品砼 |  | m3 | 5.18
5.13.2 | 500110001 | 普通模板 |  |  |  | 0
5.13.2.1 | 500110001030 | 底板结构模板 | 1、类型及结构尺寸:底部结构 2、材料品种:复合木模板 |  | m2 | 144.45
5.13.2.2 | 500110001031 | 普通模板 | 1、类型及结构尺寸:中、上部结构 2、材料品种:复合木模板 |  | m2 | 910.67
【金石2017水利计价软件 V4.16】
建筑工程分类分项工程量清单
合同编号：2
工程名称：响水县陈家港镇高标准农田建设工程-高标准农田 |  |  |  |  | 第25页 共35页
序号 | 项目编码 | 项目名称 | 项目特征描述 | 项目工作内容 | 计量单位 | 工程数量 | 主要技术 条款编码 | 备注
5.13.3 | 500111001 | 钢筋加工及安装 |  |  |  | 0
5.13.3.1 | 500111001017 | 钢筋加工及安装 | 1、部位:中上部结构 2、型号、规格:HPB300 |  | t | 0.25
5.13.3.2 | 500111001018 | 钢筋加工及安装 | 1、部位:中上部结构 2、型号、规格:HRB400 |  | t | 0.7
5.13.4 | 500114002 | 启闭机 |  |  |  | 0
5.13.4.1 | 500114002023 | 启闭机 | 1、平板铸铁闸门0.6m*0.6m，承压水头为2.0m 2、启门力为15KN，螺杆直径φ50mm，螺杆长度2.2m，螺纹长度不小于1.5m 3、启闭机座，闸门预埋铁件根据厂家要求制作 |  | 台 | 37
5.13.5 | 500114002 | 混凝土管 |  |  |  | 0
5.13.5.1 | 500114002024 | 混凝土管 | 1、材质及规格:DN400钢筋混凝土管（Ⅱ级） 2、接口形式:橡胶圈承插接口，承插连接 3、管道检验及试验要求:闭水试验 |  | m | 148
5.14 |  | D600*20m渡槽 |  |  |  | 0
5.14.1 | 500101005 | 土方开挖 |  |  |  | 0
5.14.1.1 | 500101005005 | 土方开挖 | 1、部位:渡槽基础开挖 2、土壤类别:综合，由投标人勘察自行考虑 3、挖土深度:5m内 4、运距:投标人自行考虑 |  | m3 | 200
5.14.2 | 500103007 | 垫层料填筑 |  |  |  | 0
5.14.2.1 | 500103007007 | 垫层料填筑 | 1、颗粒级配:砂石垫层 2、分层厚度:100mm |  | m3 | 0.85
5.14.3 | 500109001 | 普通混凝土 |  |  |  | 0
5.14.3.1 | 500109001089 | 普通混凝土 | 1、部位及类型:混凝土支墩 2、设计龄期、强度等级及配合比:C25 |  | m3 | 5.19
5.14.3.2 | 500109001090 | 普通混凝土 | 1、部位及类型:跨板混凝土 2、设计龄期、强度等级及配合比:C25 |  | m3 | 2.51
【金石2017水利计价软件 V4.16】
建筑工程分类分项工程量清单
合同编号：2
工程名称：响水县陈家港镇高标准农田建设工程-高标准农田 |  |  |  |  | 第26页 共35页
序号 | 项目编码 | 项目名称 | 项目特征描述 | 项目工作内容 | 计量单位 | 工程数量 | 主要技术 条款编码 | 备注
5.14.3.3 | 500109001091 | 普通混凝土 | 1、部位:120°混凝土管道基础 2、混凝土强度等级:C25商品砼 |  | m3 | 2.38
5.14.3.4 | 500109001092 | 普通混凝土 | 1、部位:挡土墙、出水口基础 2、混凝土强度等级:C25商品砼 |  | m3 | 2.2
5.14.3.5 | 500109001093 | 普通混凝土 | 1、部位:挡墙、出水口墙身 2、混凝土强度等级:C25商品砼 |  | m3 | 3.2
5.14.3.6 | 500109001094 | 普通混凝土 | 1、部位:启闭机梁 2、混凝土强度等级:C25商品砼 |  | m3 | 0.11
5.14.3.7 | 500109001095 | 普通混凝土 | 1、部位及类型:U型槽 2、设计龄期、强度等级及配合比:C25 |  | m3 | 3.03
5.14.4 | 500110001 | 普通模板 |  |  |  | 0
5.14.4.1 | 500110001032 | 底板结构模板 | 1、类型及结构尺寸:底部结构 2、材料品种:复合木模板 |  | m2 | 12.86
5.14.4.2 | 500110001033 | 普通模板 | 1、类型及结构尺寸:中、上部结构 2、材料品种:复合木模板 |  | m2 | 74.05
5.14.5 | 500111001 | 钢筋加工及安装 |  |  |  | 0
5.14.5.1 | 500111001019 | 钢筋加工及安装 | 1、部位:中上部结构 2、型号、规格:HRB400 |  | t | 0.898
5.14.6 | 500114002 | 启闭机 |  |  |  | 0
5.14.6.1 | 500114002025 | 启闭机 | 1、平板铸铁闸门0.6m*0.6m，承压水头为2.0m 2、启门力为15KN，螺杆直径φ50mm，螺杆长度2.2m，螺纹长度不小于1.6m 3、启闭机座，闸门预埋铁件根据厂家要求制作 |  | 台 | 4
5.14.7 | 500114002 | 混凝土管 |  |  |  | 0
【金石2017水利计价软件 V4.16】
建筑工程分类分项工程量清单
合同编号：2
工程名称：响水县陈家港镇高标准农田建设工程-高标准农田 |  |  |  |  | 第27页 共35页
序号 | 项目编码 | 项目名称 | 项目特征描述 | 项目工作内容 | 计量单位 | 工程数量 | 主要技术 条款编码 | 备注
5.14.7.1 | 500114002026 | 混凝土管 | 1、材质及规格:DN600钢筋混凝土管（Ⅱ级） 2、接口形式:橡胶圈承插接口，承插连接 3、管道检验及试验要求:闭水试验 |  | m | 20
5.14.7.2 | 500114002027 | 石灰稳定土 | 1、含灰量:10% 2、厚度:20cm |  | m2 | 17.5
5.14.7.3 | 500114002028 | 水泥混凝土 | 1、混凝土强度等级:C30商品混凝土 2、厚度:18cm 3、路面拉毛、锯缝机锯缝内填聚乙烯胶泥 4、施工缝传力杆直径φ22 |  | m2 | 15
5.15 |  | D600*14m渡槽 |  |  |  | 0
5.15.1 | 500101005 | 土方开挖 |  |  |  | 0
5.15.1.1 | 500101005006 | 土方开挖 | 1、部位:渡槽基础开挖 2、土壤类别:综合，由投标人勘察自行考虑 3、挖土深度:5m内 4、运距:投标人自行考虑 |  | m3 | 180
5.15.2 | 500103007 | 垫层料填筑 |  |  |  | 0
5.15.2.1 | 500103007008 | 垫层料填筑 | 1、颗粒级配:砂石垫层 2、分层厚度:100mm |  | m3 | 0.85
5.15.3 | 500109001 | 普通混凝土 |  |  |  | 0
5.15.3.1 | 500109001096 | 普通混凝土 | 1、部位及类型:混凝土支墩 2、设计龄期、强度等级及配合比:C25 |  | m3 | 5.19
5.15.3.2 | 500109001097 | 普通混凝土 | 1、部位及类型:跨板混凝土 2、设计龄期、强度等级及配合比:C25 |  | m3 | 2.51
5.15.3.3 | 500109001098 | 普通混凝土 | 1、部位:120°混凝土管道基础 2、混凝土强度等级:C25商品砼 |  | m3 | 2.38
5.15.3.4 | 500109001099 | 普通混凝土 | 1、部位:挡土墙、出水口基础 2、混凝土强度等级:C25商品砼 |  | m3 | 2.2
【金石2017水利计价软件 V4.16】
建筑工程分类分项工程量清单
合同编号：2
工程名称：响水县陈家港镇高标准农田建设工程-高标准农田 |  |  |  |  | 第28页 共35页
序号 | 项目编码 | 项目名称 | 项目特征描述 | 项目工作内容 | 计量单位 | 工程数量 | 主要技术 条款编码 | 备注
5.15.3.5 | 500109001100 | 普通混凝土 | 1、部位:挡墙、出水口墙身 2、混凝土强度等级:C25商品砼 |  | m3 | 3.2
5.15.3.6 | 500109001101 | 普通混凝土 | 1、部位:启闭机梁 2、混凝土强度等级:C25商品砼 |  | m3 | 0.11
5.15.3.7 | 500109001102 | 普通混凝土 | 1、部位及类型:U型槽 2、设计龄期、强度等级及配合比:C25 |  | m3 | 3.03
5.15.4 | 500110001 | 普通模板 |  |  |  | 0
5.15.4.1 | 500110001034 | 底板结构模板 | 1、类型及结构尺寸:底部结构 2、材料品种:复合木模板 |  | m2 | 12.86
5.15.4.2 | 500110001035 | 普通模板 | 1、类型及结构尺寸:中、上部结构 2、材料品种:复合木模板 |  | m2 | 74.05
5.15.5 | 500111001 | 钢筋加工及安装 |  |  |  | 0
5.15.5.1 | 500111001020 | 钢筋加工及安装 | 1、部位:中上部结构 2、型号、规格:HRB400 |  | t | 0.898
5.15.6 | 500114002 | 启闭机 |  |  |  | 0
5.15.6.1 | 500114002029 | 启闭机 | 1、平板铸铁闸门0.6m*0.6m，承压水头为2.0m 2、启门力为15KN，螺杆直径φ50mm，螺杆长度2.2m，螺纹长度不小于1.6m 3、启闭机座，闸门预埋铁件根据厂家要求制作 |  | 台 | 4
5.15.7 | 500114002 | 混凝土管 |  |  |  | 0
5.15.7.1 | 500114002030 | 混凝土管 | 1、材质及规格:DN600钢筋混凝土管（Ⅱ级） 2、接口形式:橡胶圈承插接口，承插连接 3、管道检验及试验要求:闭水试验 |  | m | 14
5.15.7.2 | 500114002031 | 石灰稳定土 | 1、含灰量:10% 2、厚度:20cm |  | m2 | 17.5
【金石2017水利计价软件 V4.16】
建筑工程分类分项工程量清单
合同编号：2
工程名称：响水县陈家港镇高标准农田建设工程-高标准农田 |  |  |  |  | 第29页 共35页
序号 | 项目编码 | 项目名称 | 项目特征描述 | 项目工作内容 | 计量单位 | 工程数量 | 主要技术 条款编码 | 备注
5.15.7.3 | 500114002032 | 水泥混凝土 | 1、混凝土强度等级:C30商品混凝土 2、厚度:18cm 3、路面拉毛、锯缝机锯缝内填聚乙烯胶泥 4、施工缝传力杆直径φ22 |  | m2 | 15
5.16 |  | 竖井 |  |  |  | 0
5.16.1 | 500109001 | 普通混凝土 |  |  |  | 0
5.16.1.1 | 500109001103 | 普通混凝土 | 1、部位:120°混凝土管道基础 2、混凝土强度等级:C25商品砼 |  | m3 | 15.13
5.16.1.2 | 500109001104 | 普通混凝土 | 1、部位:底板垫层 2、混凝土强度等级:C25商品混凝土 |  | m3 | 13.2
5.16.1.3 | 500109001105 | 普通混凝土 | 1、部位:基础底板 2、混凝土强度等级:C25商品混凝土 |  | m3 | 40.56
5.16.1.4 | 500109001106 | 普通混凝土 | 1、部位:挡土墙身 2、混凝土强度等级:C25商品混凝土 |  | m3 | 157.57
5.16.1.5 | 500109001107 | 普通混凝土 | 1、部位:启闭机梁 2、混凝土强度等级:C25商品砼 |  | m3 | 1.58
5.16.1.6 | 500109001108 | 普通混凝土 | 1、部位:排架柱 2、混凝土强度等级:C25商品砼 |  | m3 | 3.38
5.16.1.7 | 500109001109 | 普通混凝土 | 1、部位:井盖板 2、混凝土强度等级:C25商品混凝土 |  | m3 | 4.18
5.16.2 | 500110001 | 普通模板 |  |  |  | 0
5.16.2.1 | 500110001036 | 普通模板 | 1、类型及结构尺寸:底部结构 2、材料品种:复合木模板 |  | m2 | 154.2
5.16.2.2 | 500110001037 | 普通模板 | 1、类型及结构尺寸:中、上部结构 2、材料品种:复合木模板 |  | m2 | 703.08
5.16.3 | 500111001 | 钢筋加工及安装 |  |  |  | 0
5.16.3.1 | 500111001021 | 钢筋加工及安装 | 1、部位:中上部结构 2、型号、规格:HPB300 |  | t | 0.131
5.16.3.2 | 500111001022 | 钢筋加工及安装 | 1、部位:底部结构 2、型号、规格:HRB400 |  | t | 2.781
【金石2017水利计价软件 V4.16】
建筑工程分类分项工程量清单
合同编号：2
工程名称：响水县陈家港镇高标准农田建设工程-高标准农田 |  |  |  |  | 第30页 共35页
序号 | 项目编码 | 项目名称 | 项目特征描述 | 项目工作内容 | 计量单位 | 工程数量 | 主要技术 条款编码 | 备注
5.16.3.3 | 500111001023 | 钢筋加工及安装 | 1、部位:中、上部结构 2、型号、规格:HRB400 |  | t | 7.26
5.16.4 | 500114002 | 启闭机 |  |  |  | 0
5.16.4.1 | 500114002033 | 启闭机 | 1、平板铸铁闸门0.4m*0.4m 2、启门力为15KN，螺杆直径φ40mm 3、启闭机座，闸门预埋铁件根据厂家要求制作 |  | 台 | 30
5.16.5 | 500114002 | 混凝土管 |  |  |  | 0
5.16.5.1 | 500114002034 | 混凝土管 | 1、材质及规格:DN400钢筋混凝土管（Ⅱ级） 2、接口形式:橡胶圈承插接口，承插连接 3、管道检验及试验要求:闭水试验 |  | m | 60
5.17 |  | 分水池1 |  |  |  | 0
5.17.1 | 500109001 | 普通混凝土 |  |  |  | 0
5.17.1.1 | 500109001110 | 普通混凝土 | 1、部位:底板垫层 2、混凝土强度等级:C25商品混凝土 |  | m3 | 0.96
5.17.1.2 | 500109001111 | 普通混凝土 | 1、部位:基础底板 2、混凝土强度等级:C25商品混凝土 |  | m3 | 3.36
5.17.1.3 | 500109001112 | 普通混凝土 | 1、部位:挡土墙身 2、混凝土强度等级:C25商品混凝土 |  | m3 | 11.72
5.17.1.4 | 500109001113 | 普通混凝土 | 1、部位:启闭机梁 2、混凝土强度等级:C25商品砼 |  | m3 | 0.18
5.17.1.5 | 500109001114 | 普通混凝土 | 1、部位:排架柱 2、混凝土强度等级:C25商品砼 |  | m3 | 0.24
5.17.2 | 500110001 | 普通模板 |  |  |  | 0
5.17.2.1 | 500110001038 | 普通模板 | 1、类型及结构尺寸:底部结构 2、材料品种:复合木模板 |  | m2 | 5.24
5.17.2.2 | 500110001039 | 普通模板 | 1、类型及结构尺寸:中、上部结构 2、材料品种:复合木模板 |  | m2 | 52.95
5.17.3 | 500111001 | 钢筋加工及安装 |  |  |  | 0
【金石2017水利计价软件 V4.16】
建筑工程分类分项工程量清单
合同编号：2
工程名称：响水县陈家港镇高标准农田建设工程-高标准农田 |  |  |  |  | 第31页 共35页
序号 | 项目编码 | 项目名称 | 项目特征描述 | 项目工作内容 | 计量单位 | 工程数量 | 主要技术 条款编码 | 备注
5.17.3.1 | 500111001024 | 钢筋加工及安装 | 1、部位:中上部结构 2、型号、规格:HPB300 |  | t | 0.116
5.17.3.2 | 500111001025 | 钢筋加工及安装 | 1、部位:底部结构 2、型号、规格:HRB400 |  | t | 0.212
5.17.3.3 | 500111001026 | 钢筋加工及安装 | 1、部位:中、上部结构 2、型号、规格:HRB400 |  | t | 0.589
5.17.4 | 500114002 | 启闭机 |  |  |  | 0
5.17.4.1 | 500114002035 | 启闭机 | 1、平板铸铁闸门0.8m*0.8m 2、启门力为15KN，螺杆直径φ40mm 3、启闭机座，闸门预埋铁件根据厂家要求制作 |  | 台 | 2
5.17.5 | 500114002 | 球磨铸铁管 |  |  |  | 0
5.17.5.1 | 500114002036 | 球磨铸铁管 | 1、材质及规格:DN500球磨铸铁管 2、接口形式:橡胶圈承插接口，承插连接 3、管道检验及试验要求:闭水试验 |  | m | 4
5.18 |  | 分水池2 |  |  |  | 0
5.18.1 | 500109001 | 普通混凝土 |  |  |  | 0
5.18.1.1 | 500109001115 | 普通混凝土 | 1、部位:底板垫层 2、混凝土强度等级:C25商品混凝土 |  | m3 | 1.8
5.18.1.2 | 500109001116 | 普通混凝土 | 1、部位:基础底板 2、混凝土强度等级:C25商品混凝土 |  | m3 | 6.27
5.18.1.3 | 500109001117 | 普通混凝土 | 1、部位:挡土墙身 2、混凝土强度等级:C25商品混凝土 |  | m3 | 21.43
5.18.2 | 500110001 | 普通模板 |  |  |  | 0
5.18.2.1 | 500110001040 | 普通模板 | 1、类型及结构尺寸:底部结构 2、材料品种:复合木模板 |  | m2 | 11.36
5.18.2.2 | 500110001041 | 普通模板 | 1、类型及结构尺寸:中、上部结构 2、材料品种:复合木模板 |  | m2 | 106.32
5.18.3 | 500111001 | 钢筋加工及安装 |  |  |  | 0
【金石2017水利计价软件 V4.16】
建筑工程分类分项工程量清单
合同编号：2
工程名称：响水县陈家港镇高标准农田建设工程-高标准农田 |  |  |  |  | 第32页 共35页
序号 | 项目编码 | 项目名称 | 项目特征描述 | 项目工作内容 | 计量单位 | 工程数量 | 主要技术 条款编码 | 备注
5.18.3.1 | 500111001027 | 钢筋加工及安装 | 1、部位:底部结构 2、型号、规格:HRB400 |  | t | 0.284
5.18.3.2 | 500111001028 | 钢筋加工及安装 | 1、部位:中、上部结构 2、型号、规格:HRB400 |  | t | 1.912
5.18.4 | 500114002 | 球磨铸铁土管 |  |  |  | 0
5.18.4.1 | 500114002037 | 球磨铸铁管 | 1、材质及规格:DN350球磨铸铁管 2、接口形式:橡胶圈承插接口，承插连接 3、管道检验及试验要求:闭水试验 |  | m | 8
5.19 |  | U100过渠便桥 |  |  |  | 0
5.19.1 | 500109001 | 普通混凝土 |  |  |  | 0
5.19.1.1 | 500109001118 | 普通混凝土 | 1、部位:底板 2、混凝土强度等级:C25商品砼 |  | m3 | 35.1
5.19.1.2 | 500109001119 | 普通混凝土 | 1、部位:墙身 2、混凝土强度等级:C25商品砼 |  | m3 | 166.73
5.19.1.3 | 500109001120 | 普通混凝土 | 1、部位:现浇板 2、混凝土强度等级:C30商品砼 |  | m3 | 112.87
5.19.2 | 500110001 | 普通模板 |  |  |  | 0
5.19.2.1 | 500110001042 | 普通模板 | 1、类型及结构尺寸:中、上部结构 2、材料品种:复合木模板 |  | m2 | 2198.3
5.19.3 | 500111001 | 钢筋加工及安装 |  |  |  | 0
5.19.3.1 | 500111001029 | 钢筋加工及安装 | 1、部位:中上部结构 |  | t | 32.085
5.20 |  | U80过渠便桥 |  |  |  | 0
5.20.1 | 500109001 | 普通混凝土 |  |  |  | 0
5.20.1.1 | 500109001121 | 普通混凝土 | 1、部位:底板 2、混凝土强度等级:C25商品砼 |  | m3 | 24.3
5.20.1.2 | 500109001122 | 普通混凝土 | 1、部位:墙身 2、混凝土强度等级:C25商品砼 |  | m3 | 91.13
5.20.1.3 | 500109001123 | 普通混凝土 | 1、部位:现浇板 2、混凝土强度等级:C30商品砼 |  | m3 | 69.03
5.20.2 | 500110001 | 普通模板 |  |  |  | 0
【金石2017水利计价软件 V4.16】
建筑工程分类分项工程量清单
合同编号：2
工程名称：响水县陈家港镇高标准农田建设工程-高标准农田 |  |  |  |  | 第33页 共35页
序号 | 项目编码 | 项目名称 | 项目特征描述 | 项目工作内容 | 计量单位 | 工程数量 | 主要技术 条款编码 | 备注
5.20.2.1 | 500110001043 | 普通模板 | 1、类型及结构尺寸:中、上部结构 2、材料品种:复合木模板 |  | m2 | 1345.05
5.20.3 | 500111001 | 钢筋加工及安装 |  |  |  | 0
5.20.3.1 | 500111001030 | 钢筋加工及安装 | 1、部位:中上部结构 |  | t | 19.377
5.21 |  | De200*1放水口 |  |  |  | 0
5.21.1 | 500114001 | 其他永久建筑工程 |  |  |  | 0
5.21.1.1 | 500114001018 | 其他永久建筑工程 | 1、De200*1放水口 |  | 座 | 1800
6 | 六 | 道路工程 |  |  |  | 0
6.1 |  | 3.5m宽混凝土道路 |  |  |  | 0
6.1.1 | 500101001 | 场地平整 |  |  |  | 0
6.1.1.1 | 500101001005 | 场地平整 | 1、土类分级:综合，由投标人勘察自行考虑 2、运距:投标人自行考虑 |  | m2 | 4970
6.1.1.2 | 500114002038 | 石灰稳定土 | 1、含灰量:12% 2、厚度:20cm |  | m2 | 5130
6.1.1.3 | 500114002039 | 水泥混凝土 | 1、混凝土强度等级:C30商品混凝土 2、厚度:18cm 3、路面拉毛、锯缝机锯缝内填聚乙烯胶泥 4、施工缝传力杆直径φ22 |  | m2 | 4050
6.1.2 | 500103001 | 一般土方填筑 |  |  |  | 0
6.1.2.1 | 500103001009 | 一般土方填筑 | 1、部位:路肩填土 2、填方材料品种:原土回填 |  | m3 | 540
6.2 |  | 3.5m宽混凝土道路拆除 |  |  |  | 0
6.2.1 | 500114002 | 其他临时建筑工程 |  |  |  | 0
6.2.1.1 | 500114002040 | 拆除水泥混凝土 | 1、混凝土强度等级:C30商品混凝土 2、厚度:18cm |  | m2 | 4920.75
6.2.1.2 | 500114002041 | 拆除石灰稳定土 | 1、含灰量:12% 2、厚度:20cm |  | m2 | 6232.95
6.3 |  | 3.5m宽混凝土道路维修 |  |  |  | 0
6.3.1 | 500114002 | 其他临时建筑工程 |  |  |  | 0
【金石2017水利计价软件 V4.16】
建筑工程分类分项工程量清单
合同编号：2
工程名称：响水县陈家港镇高标准农田建设工程-高标准农田 |  |  |  |  | 第34页 共35页
序号 | 项目编码 | 项目名称 | 项目特征描述 | 项目工作内容 | 计量单位 | 工程数量 | 主要技术 条款编码 | 备注
6.3.1.1 | 500114002042 | 水泥混凝土维修 | 1、混凝土强度等级:C30商品混凝土 2、厚度:18cm 3、路面拉毛、锯缝机锯缝内填聚乙烯胶泥 4、施工缝传力杆直径φ22 |  | m2 | 351
6.4 |  | 3m宽混凝土道路 |  |  |  | 0
6.4.1 | 500101001 | 场地平整 |  |  |  | 0
6.4.1.1 | 500101001006 | 场地平整 | 1、土类分级:综合，由投标人勘察自行考虑 2、运距:投标人自行考虑 |  | m2 | 1988
6.4.2 | 500114002 | 石灰稳定土 |  |  |  | 0
6.4.2.1 | 500114002043 | 石灰稳定土 | 1、含灰量:12% 2、厚度:20cm |  | m2 | 2052
6.4.2.2 | 500114002044 | 水泥混凝土 | 1、混凝土强度等级:C30商品混凝土 2、厚度:18cm 3、路面拉毛、锯缝机锯缝内填聚乙烯胶泥 4、施工缝传力杆直径φ22 |  | m2 | 1620
6.4.3 | 500103001 | 一般土方填筑 |  |  |  | 0
6.4.3.1 | 500103001010 | 一般土方填筑 | 1、部位:路肩填土 2、填方材料品种:原土回填 |  | m3 | 216
7 | 七 | 土地平整 |  |  |  | 0
7.1 |  | 土地平整 |  |  |  | 0
7.1.1 | 500114001 | 其他永久建筑工程 |  |  |  | 0
7.1.1.1 | 500114001019 | 土地平整 | 1、根据场地地形特点,场地平整时以0.2%的坡度向排水沟方向放坡。 2、平整后如各地块间,出现高差,需按1:1.5放坡.范要求进行施工,压实度>0.90. 3、平整后的弃土用于周边沟塘填埋. |  | m3 | 498660.3
7.2 |  | 呆塘回填 |  |  |  | 0
7.2.1 | 500114001 | 其他永久建筑工程 |  |  |  | 0
【金石2017水利计价软件 V4.16】
建筑工程分类分项工程量清单
合同编号：2
工程名称：响水县陈家港镇高标准农田建设工程-高标准农田 |  |  |  |  | 第35页 共35页
序号 | 项目编码 | 项目名称 | 项目特征描述 | 项目工作内容 | 计量单位 | 工程数量 | 主要技术 条款编码 | 备注
7.2.1.1 | 500114001020 | 呆塘回填 | 1、具体做法详见图纸 2、取土运距、土源自行考虑 |  | m3 | 49586.17
8 | 八 | 林业措施 |  |  |  | 0
8.1 |  | 绿化部分 |  |  |  | 0
8.1.1 | 500114001 | 绿化部分 |  |  |  | 0
8.1.1.1 | 500114001021 | 栽植乔木 | 1、种类:栾树 2、胸径:12cm 3、H500cm，P350cm 4、全冠、造型优美、分支点2M 5、养护期：二年 |  | 株 | 4600
8.1.1.2 | 500114001022 | 栽植灌木 | 1、种类:红叶石楠球 2、H150cm，P150cm 3、光球,修剪后,冠丰满 4、养护期：二年 |  | 株 | 4600
8.1.1.3 | 500114001023 | 栽植灌木 | 1、种类:笔柏树 2、H400cm，P100cm 3、光球,修剪后,冠丰满 4、养护期：二年 |  | 株 | 200
【金石2017水利计价软件 V4.16】

## 3.5 1-3设备采购和安装工程分类分项工程量清单
设备采购和安装工程分类分项工程量清单
合同编号：2
工程名称：响水县陈家港镇高标准农田建设工程-高标准农田 |  |  |  | 第1页 共3页
序号 | 项目编码 | 项目名称 | 项目特征描述 | 计量单位 | 工程数量 | 主要技术 条款编码 | 备注
1 | 一 | 泵站 |  |  | 0
1.1 |  | 大湾村泵站 |  |  | 0
1.1.1 | 500114002 | 一体化泵站 |  |  | 0
1.1.1.1 | 500201021001 | 配电设备安装 | 1、低压柜二台、低压综合配电柜一台 2、12m高水泥杆安装 3、塑钢围栏、安全警示牌 2、电气调整:变压器、高低压柜调试 3、设备基础:根据设计要求 | 套 | 1
1.1.1.2 | 500201018001 | 电缆安装及敷设 | 1、型号、规格:钢管G100 | m | 50
1.1.1.3 | 500201018002 | 电缆安装及敷设 | 1、型号、规格:电缆YJV22-3*50+2*25 2、电缆头类型:电缆头制作安装 | m | 50
1.1.1.4 | 500201020001 | 接地装置安装 | 1、名称:防雷接地装置 2、型号、规格:角钢接地极50*6*2500安装、镀锌扁钢-50*6敷设、接地网等 3、电气调整:接地系统测试 | 项 | 1
1.1.1.5 | 500201017001 | 照明系统安装 | 1、型号、规格:照明灯具及管线 | 项 | 1
1.2 |  | 中兴1号泵站 |  |  | 0
1.2.1 | 500103001 | 一般土方填筑 |  |  | 0
1.2.1.1 | 500201021002 | 主变压器设备安装 | 1、型号、规格:欧式箱变YBM-12/0.4（配变压器SC13-315/10一台、低压柜二台、低压综合配电柜一台） 2、12m高水泥杆安装 3、塑钢围栏、安全警示牌 2、电气调整:变压器、高低压柜调试 3、设备基础:根据设计要求 | 套 | 1
1.2.1.2 | 500201018003 | 电缆安装及敷设 | 1、型号、规格:钢管G100 | m | 50
【金石2017水利计价软件 V4.16】
设备采购和安装工程分类分项工程量清单
合同编号：2
工程名称：响水县陈家港镇高标准农田建设工程-高标准农田 |  |  |  | 第2页 共3页
序号 | 项目编码 | 项目名称 | 项目特征描述 | 计量单位 | 工程数量 | 主要技术 条款编码 | 备注
1.2.1.3 | 500201020002 | 接地装置安装 | 1、名称:防雷接地装置 2、型号、规格:角钢接地极50*5*2500安装、镀锌扁钢-40*4敷设、避雷网D10镀锌圆钢、接地网等 3、电气调整:接地系统测试 | 项 | 1
1.2.1.4 | 500201017002 | 照明系统安装 | 1、型号、规格:照明灯具及管线 | 项 | 1
1.3 |  | 中兴2号泵站 |  |  | 0
1.3.1 | 500103001 | 一般土方填筑 |  |  | 0
1.3.1.1 | 500201021003 | 主变压器设备安装 | 1、型号、规格:欧式箱变YBM-12/0.4（配变压器SC13-315/10一台、低压柜二台、低压综合配电柜一台） 2、12m高水泥杆安装 3、塑钢围栏、安全警示牌 2、电气调整:变压器、高低压柜调试 3、设备基础:根据设计要求 | 套 | 1
1.3.1.2 | 500201018004 | 电缆安装及敷设 | 1、型号、规格:钢管G100 | m | 50
1.3.1.3 | 500201020003 | 接地装置安装 | 1、名称:防雷接地装置 2、型号、规格:角钢接地极50*6*2500安装、镀锌扁钢-50*6敷设、接地网等 3、电气调整:接地系统测试 | 项 | 1
1.3.1.4 | 500201017003 | 照明系统安装 | 1、型号、规格:照明灯具及管线 | 项 | 1
1.4 |  | 新光村泵站 |  |  | 0
1.4.1 | 500114002 | 一体化泵站 |  |  | 0
1.4.1.1 | 500201021004 | 主变压器设备安装 | 1、型号、规格:欧式箱变YBM-12/0.4（配变压器SC13-315/10一台、低压柜二台、低压综合配电柜一台） 2、12m高水泥杆安装 3、塑钢围栏、安全警示牌 2、电气调整:变压器、高低压柜调试 3、设备基础:根据设计要求 | 套 | 1
【金石2017水利计价软件 V4.16】
设备采购和安装工程分类分项工程量清单
合同编号：2
工程名称：响水县陈家港镇高标准农田建设工程-高标准农田 |  |  |  | 第3页 共3页
序号 | 项目编码 | 项目名称 | 项目特征描述 | 计量单位 | 工程数量 | 主要技术 条款编码 | 备注
1.4.1.2 | 500201018005 | 电缆安装及敷设 | 1、型号、规格:钢管G100 | m | 50
1.4.1.3 | 500201020004 | 接地装置安装 | 1、名称:防雷接地装置 2、型号、规格:角钢接地极50*6*2500安装、镀锌扁钢-50*6敷设、接地网等 3、电气调整:接地系统测试 | 项 | 1
1.4.1.4 | 500201017004 | 照明系统安装 | 1、型号、规格:照明灯具及管线 | 项 | 1
【金石2017水利计价软件 V4.16】

## 3.6 1-3设备采购和安装工程分类分项工程量清单（电子招投标
设备采购和安装工程分类分项工程量清单
合同编号：2
工程名称：响水县陈家港镇高标准农田建设工程-高标准农田 |  |  |  | 第1页 共3页
序号 | 项目编码 | 项目名称 | 项目特征描述 | 项目工作内容 | 计量单位 | 工程数量 | 主要技术 条款编码 | 备注
1 | 一 | 泵站 |  |  |  | 0
1.1 |  | 大湾村泵站 |  |  |  | 0
1.1.1 | 500114002 | 一体化泵站 |  |  |  | 0
1.1.1.1 | 500201021001 | 配电设备安装 | 1、低压柜二台、低压综合配电柜一台 2、12m高水泥杆安装 3、塑钢围栏、安全警示牌 2、电气调整:变压器、高低压柜调试 3、设备基础:根据设计要求 |  | 套 | 1
1.1.1.2 | 500201018001 | 电缆安装及敷设 | 1、型号、规格:钢管G100 |  | m | 50
1.1.1.3 | 500201018002 | 电缆安装及敷设 | 1、型号、规格:电缆YJV22-3*50+2*25 2、电缆头类型:电缆头制作安装 |  | m | 50
1.1.1.4 | 500201020001 | 接地装置安装 | 1、名称:防雷接地装置 2、型号、规格:角钢接地极50*6*2500安装、镀锌扁钢-50*6敷设、接地网等 3、电气调整:接地系统测试 |  | 项 | 1
1.1.1.5 | 500201017001 | 照明系统安装 | 1、型号、规格:照明灯具及管线 |  | 项 | 1
1.2 |  | 中兴1号泵站 |  |  |  | 0
1.2.1 | 500103001 | 一般土方填筑 |  |  |  | 0
1.2.1.1 | 500201021002 | 主变压器设备安装 | 1、型号、规格:欧式箱变YBM-12/0.4（配变压器SC13-315/10一台、低压柜二台、低压综合配电柜一台） 2、12m高水泥杆安装 3、塑钢围栏、安全警示牌 2、电气调整:变压器、高低压柜调试 3、设备基础:根据设计要求 |  | 套 | 1
1.2.1.2 | 500201018003 | 电缆安装及敷设 | 1、型号、规格:钢管G100 |  | m | 50
【金石2017水利计价软件 V4.16】
设备采购和安装工程分类分项工程量清单
合同编号：2
工程名称：响水县陈家港镇高标准农田建设工程-高标准农田 |  |  |  | 第2页 共3页
序号 | 项目编码 | 项目名称 | 项目特征描述 | 项目工作内容 | 计量单位 | 工程数量 | 主要技术 条款编码 | 备注
1.2.1.3 | 500201020002 | 接地装置安装 | 1、名称:防雷接地装置 2、型号、规格:角钢接地极50*5*2500安装、镀锌扁钢-40*4敷设、避雷网D10镀锌圆钢、接地网等 3、电气调整:接地系统测试 |  | 项 | 1
1.2.1.4 | 500201017002 | 照明系统安装 | 1、型号、规格:照明灯具及管线 |  | 项 | 1
1.3 |  | 中兴2号泵站 |  |  |  | 0
1.3.1 | 500103001 | 一般土方填筑 |  |  |  | 0
1.3.1.1 | 500201021003 | 主变压器设备安装 | 1、型号、规格:欧式箱变YBM-12/0.4（配变压器SC13-315/10一台、低压柜二台、低压综合配电柜一台） 2、12m高水泥杆安装 3、塑钢围栏、安全警示牌 2、电气调整:变压器、高低压柜调试 3、设备基础:根据设计要求 |  | 套 | 1
1.3.1.2 | 500201018004 | 电缆安装及敷设 | 1、型号、规格:钢管G100 |  | m | 50
1.3.1.3 | 500201020003 | 接地装置安装 | 1、名称:防雷接地装置 2、型号、规格:角钢接地极50*6*2500安装、镀锌扁钢-50*6敷设、接地网等 3、电气调整:接地系统测试 |  | 项 | 1
1.3.1.4 | 500201017003 | 照明系统安装 | 1、型号、规格:照明灯具及管线 |  | 项 | 1
1.4 |  | 新光村泵站 |  |  |  | 0
1.4.1 | 500114002 | 一体化泵站 |  |  |  | 0
【金石2017水利计价软件 V4.16】
设备采购和安装工程分类分项工程量清单
合同编号：2
工程名称：响水县陈家港镇高标准农田建设工程-高标准农田 |  |  |  | 第3页 共3页
序号 | 项目编码 | 项目名称 | 项目特征描述 | 项目工作内容 | 计量单位 | 工程数量 | 主要技术 条款编码 | 备注
1.4.1.1 | 500201021004 | 主变压器设备安装 | 1、型号、规格:欧式箱变YBM-12/0.4（配变压器SC13-315/10一台、低压柜二台、低压综合配电柜一台） 2、12m高水泥杆安装 3、塑钢围栏、安全警示牌 2、电气调整:变压器、高低压柜调试 3、设备基础:根据设计要求 |  | 套 | 1
1.4.1.2 | 500201018005 | 电缆安装及敷设 | 1、型号、规格:钢管G100 |  | m | 50
1.4.1.3 | 500201020004 | 接地装置安装 | 1、名称:防雷接地装置 2、型号、规格:角钢接地极50*6*2500安装、镀锌扁钢-50*6敷设、接地网等 3、电气调整:接地系统测试 |  | 项 | 1
1.4.1.4 | 500201017004 | 照明系统安装 | 1、型号、规格:照明灯具及管线 |  | 项 | 1
【金石2017水利计价软件 V4.16】

## 3.7 1-4措施项目清单
措施项目清单
合同编号：2
工程名称：响水县陈家港镇高标准农田建设工程-高标准农田 |  | 第1页 共1页
序号 | 项目名称 | 备注
1 | 环境保护措施
2 | 安全文明措施
3 | 临时工程
4 | 交通工程
5 | 保险费
6 | 筑土围堰 1、围堰、压实、围堰拆除
7 | 其他临时建筑工程 1、混凝土拌和站应设置在摊铺路段的一侧位置，内部布置应满足原材料储运、混凝土运输、 供水、供电、钢筋加工等使用要求，并尽量紧凑，减少占地
8 | 大型机械设备进退场及安拆
【金石2017水利计价软件 V4.16】

## 3.8 1-5其他项目清单
其他项目清单
合同编号：2
工程名称：响水县陈家港镇高标准农田建设工程-高标准农田 |  | 第1页 共1页
序号 | 项目名称 | 备注
1 | 预留金
2 | 招标代理费 | 由中标单位在领取中标通知书前一次性向代理公司支付
3 | 预算编制费 | 由中标单位在领取中标通知书前一次性向代理公司支付
4 | 预算评审费 | 由中标单位在领取中标通知书前一次性向评审单位支付
【金石2017水利计价软件 V4.16】

## 3.9 1-6零星工作项目清单
零星工作项目清单
合同编号：2
工程名称：响水县陈家港镇高标准农田建设工程-高标准农田 |  |  | 第1页 共1页
序号 | 材料编码 | 名称 | 型号规格 | 计量单位 | 暂定数量 | 备注
1 |  | 人工 |  |  | 0
2 |  | 材料 |  |  | 0
3 |  | 机械 |  |  | 0
【金石2017水利计价软件 V4.16】

## 3.10 1-7招标人供应材料价格表
招标人供应材料价格表
合同编号：2
工程名称：响水县陈家港镇高标准农田建设工程-高标准农田 |  |  |  | 第1页 共1页
序号 | 材料名称 | 型号规格 | 计量单位 | 供应价(元) | 供应条件 | 备注
【金石2017水利计价软件 V4.16】

## 3.11 1-8招标人提供施工设备表
招标人提供施工设备表
合同编号：2
工程名称：响水县陈家港镇高标准农田建设工程-高标准农田 | [5 empty] | 第1页 共1页
序号 | 设备名称 | 型号规格 | 设备状况 | 设备所在地点 | 计量单位 | 数量 | 折旧费 | 备注
元/台时(台班)
【金石2017水利计价软件 V4.16】

## 3.12 1-9招标人提供施工设施表
招标人提供施工设施表
合同编号：2
工程名称：响水县陈家港镇高标准农田建设工程-高标准农田 |  |  | 第1页 共1页
序号 | 项目名称 | 计量单位 | 数量 | 备注
【金石2017水利计价软件 V4.16】

## 3.13 混凝土、砂浆汇总表
混凝土、砂浆汇总表
合同编号：2
工程名称：响水县陈家港镇高标准农田建设工程-高标准农田 |  | 第1页 共1页
序号 | 名称 | 单位 | 数量
一 | 拌制砼 |  | 0
| 拌制砼小计 |  | 0
二 | 商品砼 |  | 0
| 商品砼小计 |  | 0
三 | 砂浆 |  | 0
| 砂浆小计 |  | 0
【金石2017水利计价软件 V4.16】

## 3.14 主要工程量汇总表
主要工程量汇总表
附表一
工程名称：响水县陈家港镇高标准农田建设工程-高标准农田 | [6 empty] | 第1页 共1页
序号 | 工程项目 | 土方(万m3) |  | 砌石(m3) |  |  |  |  | 砼(m3)
|  | 开挖 | 回填 | 黄沙垫层 | 碎石垫层 | 反滤层 | 干砌石 | 浆灌砌石 | 现浇 | 预制 | 商品
1 | 建筑工程 | 0 | 0 | 0 | 0 | 0 | 0 | 0 | 0 | 0 | 0
2 | 安装工程 | 0 | 0 | 0 | 0 | 0 | 0 | 0 | 0 | 0 | 0
【金石2017水利计价软件 V4.16】

## 3.15 安全文明措施费分解表
安全文明措施费分解表
合同编号：2
工程名称：响水县陈家港镇高标准农田建设工程-高标准农田 | [5 empty] | 第1页 共2页
序号 | 项目名称 | 计量单位 | 数量 | 单价(元) | 合价(元) | 备注
一 | 完善、改造和维护安全防护设施设备 | 元 | 0 | 0 | 0
1 | 现场临时用电防护 | 元 | 0 | 0 | 0 | 用电保护；高压区和用电危险区防护和围挡等
2 | 洞口、临边防护 | 元 | 0 | 0 | 0 | 洞口、临边等危险部位防坠、防滑措施；临时防护盖板或围栏和隔离防护层等
3 | 机械设备防护 | 元 | 0 | 0 | 0 | 钢防护网罩、防护挡板、防护栏杆等安全防护
4 | 高处作业防护 | 元 | 0 | 0 | 0 | 防止物体、人员坠落而设置的安全网、防护棚、防护栏杆、警戒线等
5 | 交叉作业防护 | 元 | 0 | 0 | 0 | 平面、立面交叉作业时的防护
6 | 防火、防爆、防尘、防毒 | 元 | 0 | 0 | 0
7 | 防雷、防台风、防地质灾害 | 元 | 0 | 0 | 0
8 | 地下工程有害气体监测、通风 | 元 | 0 | 0 | 0
9 | 临时安全防护 | 元 | 0 | 0 | 0 | 围堰安全检测、防护，高脚手、高立模安全防护等
10 | 安全警示标志 | 元 | 0 | 0 | 0 | 警告、提醒、指令、指示等标志、标牌；示警灯、报警闪光灯、夜间警示灯、照明灯等
二 | 配备、维护、保养应急救援器材、设备和应急演练 | 元 | 0 | 0 | 0
1 | 配备、维护、保养应急救援器材、设备 | 元 | 0 | 0 | 0 | 应急救援器材、设备的配备、维护、保养和更新
2 | 应急演练 | 元 | 0 | 0 | 0
三 | 重大危险源和事故隐患评估、监控和整改 | 元 | 0 | 0 | 0
1 | 重大危险源评估、监控与管理 | 元 | 0 | 0 | 0
2 | 事故隐患排查、评估和整改 | 元 | 0 | 0 | 0
【金石2017水利计价软件 V4.16】
安全文明措施费分解表
合同编号：2
工程名称：响水县陈家港镇高标准农田建设工程-高标准农田 | [5 empty] | 第2页 共2页
序号 | 项目名称 | 计量单位 | 数量 | 单价(元) | 合价(元) | 备注
四 | 安全文明生产检查、评价、咨询和标准化建设 | 元 | 0 | 0 | 0 | 安全文明生产检查、评价、咨询和标准化建设持续改进等。不含企业安全生产标准化等级创建过程中给予咨询评价机构的评价咨询费用
五 | 配备和更新现场作业人员安全防护用品 | 元 | 0 | 0 | 0 | 必须配备的安全防护用品及对安全防护用品的正常损耗进行必要补充
六 | 安全文明生产宣传、教育、培训 | 元 | 0 | 0 | 0 | 安全文明宣传活动、标语、展板、音像、图片资料等；安全技术交底、安全操作规程培训、安全知识教育；知识竞赛、技能竞赛、专题会议；经验交流、现场观摩等
七 | 安全文明生产适用的新技术、新标准、新工艺、新装备的推广应用 | 元 | 0 | 0 | 0
八 | 安全设施及特种设备检测检验 | 元 | 0 | 0 | 0
九 | 文明施工、生活设施和环境的改善、运行和维护 | 元 | 0 | 0 | 0
1 | 现场布置 | 元 | 0 | 0 | 0 | 现场围挡、五板一图、企业标志等
2 | 办公和生活设施 | 元 | 0 | 0 | 0 | 施工现场办公、生活区与作业区分开设置，保持安全距离；设施符合卫生和安全要求；文体卫生设施配备等
3 | 现场管理 | 元 | 0 | 0 | 0 | 场容场貌；工地地面硬化处理等；材料堆放；扬尘控制；垃圾清运；环境美化、绿化；现场保洁等
十 | 其他与安全文明施工直接相关的内容 | 元 | 0 | 0 | 0 | 含廉政建设费用
| 总计 |  | 0 | 0 | 0
【金石2017水利计价软件 V4.16】