## 大米加工设备
大米加工及烘干房接发输送机械、汽车衡、粮食存储设备等采购项目（二次）清单
序号 | 分类 | 设备名称 | 型号 | 技术参数 | 单位 | 数量 | 全费用综合单价 | 金额 | 备注
1 | 汽车衡 | 100吨数字式电子汽车衡 | 100吨 | 1）：数字式电子汽车衡秤台长度为18米，宽度为3.4米，最大称量100吨。静态称重精度为国家III级以上标准，能承受125%额定负载，并具有良好的稳定性、防作弊性。 2）：汽车衡称体、仪表和传感器需提供汽车衡、仪表、传感器的计量器具型式批准证书。 3）：整套系统具备防作弊功能，提供证明材料 4）：汽车衡系统无接线盒设计，传感器直接串联至仪表. 5）：纵向限位设计，提供相关设计说明 6）：传感器要求： 防护等级IP:68/69K,提供测试报告； 传感器使用寿命》100万次，提供百万次疲劳测试证明材料； 具备防雷击功能，提供测试证明材料； 7）：仪表要求： 仪表具备自诊断功能：当传感器出现故障时可自动报警，显示故障传感器编号及故障原因等信息 | 台 | 1 |  |  | 含混凝土基础
2 | 固定式电动扦样机 | 固定式电动扦样机 | 扦样针高度：5m | 1、主臂Z轴：约5600mm，2、旋转轴臂x轴：约5200mm，3、摆动角度（沿Y轴）：0～270° 4、油泵总成：380v-50hz-4.0kw，5、吸粮器380v_3.0kw，6、扦样针高度：5m 电动升降转向扦样。 遥控开关控制板电源：380V 遥控器电池型号：9#电池 旋转电机：380V 0.75kW 扦样小车移动电机：380V 0.75kW 扦样杆升降电机：380V 0.75kW 主柱升降液压电机：380V 3kW 吸粮器电机：380V 3.0kW | 台 | 1 |  |  | 含混凝土基础
| 托盘 | 托盘 | 川字网格 | 尺寸：1200*1200mm；叉孔高度:110 mm；材质：双面网格镂空，抗冲击高密度聚乙烯HDPE，钢管加固不少于8根；动载：≧1.5吨；静载：≧3吨；叉车口间距约30公分；使用方式:适合货架、平地使用；底部结构:川字型；进叉形式:四面叉进，适合叉车、手动液压车使用。 | 个 | 600
|  | 输送机 | 20米 | 1、带宽： 600mm并为无接头环形整体带，环形输送带，织物层不低于4层。覆胶层厚度：上3mm，下1.5mm。2、输送机长度：20米。3、动力：输送动力5.5kw 、7.5kw 升降动力1.1kw-2.2kw。4、产量：≧60t/h。5、主架：大架用钢管（壁厚≧3mm）。6、行走机构：前轮用650-16充气轮胎，尾轮用φ200转向轮。 | 台 | 2
3 | 粮食仓储设备 |  | 18m | 1、带宽： 600mm并为无接头环形整体带，环形输送带，织物层不低于4层。覆胶层厚度：上3mm，下1.5mm。2、输送机长度：18米。3、动力：输送动力5.5kw 、7.5kw 升降动力1.1kw-2.2kw。4、产量：≧60t/h。5、主架：大架用钢管（壁厚≧3mm）。6、行走机构：前轮用650-16充气轮胎，尾轮用φ200转向轮。 | 台 | 8
4 |  |  | 15M | 1、带宽： 600mm并为无接头环形整体带，环形输送带，织物层不低于4层。覆胶层厚度：上3mm，下1.5mm。2、输送机长度：15米。3、动力：输送动力5.5kw 、7.5kw 升降动力1.1kw-2.2kw。4、产量：≧60t/h。5、主架：大架用钢管（壁厚≧3mm）。6、行走机构：前轮用650-16充气轮胎，尾轮用φ200转向轮。 | 台 | 5
5 |  |  | 12m | 1、带宽： 600mm并为无接头环形整体带，环形输送带，织物层不低于4层。覆胶层厚度：上3mm，下1.5mm。2、输送机长度：12米。3、动力：输送动力5.5kw 、7.5kw 升降动力1.1kw-2.2kw。4、产量：≧60t/h。5、主架：大架用钢管（壁厚≧3mm）。6、行走机构：前轮用650-16充气轮胎，尾轮用φ200转向轮。 | 台 | 2
6 |  | 水平转向输送机 | 5+6M | 1、输送机长度：总长 11m, 其中水平5和6米。2、输送带：带宽600mm。3、出料高度：1m。4、输送能力：60t/h。 | 台 | 1
7 |  | 移动式水平输送机 | 6m | 带宽：600mm并为无接头环形整体带，环形输送带，织物层不低于4层。覆胶层厚度：上3mm，下1.5mm，长度：6米 ，动力：输送动力3kw ，产量：≧60t/h,主架：大架用钢管（壁厚≧3mm）,行走机构：前轮用400实心橡胶轮，尾轮用φ200转向轮。 | 台 | 7
8 |  | 旋转伸缩装仓机 | 13+7m | 输送机长度：总长20米，主机长13米，伸缩7米； 输送带 带宽：600mm，无接头环形输送带，织物层4层；覆胶层厚度：上3mm 下1.5mm，带速：2.5m/s；俯仰角 ：0～26°；输送量： 60t/h 输送高度：8m(满足不低于7米粮堆高装粮要求)转向角度：270°配套动力： 输送7.5 KW 行走3KW 液压3 KW 伸缩：1.1KW 转向1.5KW。 | 台 | 11
9 |  | 升降、伸缩补仓机 | 11+4 | 1.输送带：带宽600mm，环形无接头输送带，织物层不低于4层。覆胶层厚度：上3mm，下1.5mm2.输送带速度： 2.5m/s 3.输送能力：60t/h 4.输送机长度：11+4米；(满足24米跨仓一侧进粮要求)5.升降高度：4-8.5m；（满足现有仓库窗高度约8米的需要）6.伸缩长度0-4米7.配套功率：输送7.5KW，升降3KW，伸缩1.1KW， | 台 | 9
10 |  | 卸粮机 | 4+2m | 1、输送机长度：总长 6m, 其中水平4和6米，斜体2米。2、输送带：带宽600mm。3、输送带线速度： 2.5 m/s。4、出料高度：1m。5、输送能力：60t/h。6、输送动力：5.5Kw 。 | 台 | 13 |  |  | 烘干、原粮、车间
11 |  | 刮板扒谷机 | 5m | 1、主要材料：机架钢板厚度不低于2.5mm。2、配备动力：不低于4KW，3、产量：50吨/小时，4、配备行走轮，充气轮胎5、采用双排链条，6、刮板宽度为300mm，7、出料嘴高度1.2米，8、整机长度为5米。 | 台 | 8
12 |  | 通风口 | 直径500mm | Q235，3.0mm 厚，总长750mm. 内方600mm*600mm，外圆直径550mm | 套 | 4
13 |  | 静音轴流风机 | 1.1KW | （1）1、风量(m3/h)：11500 、风压(Pa)：175 、转速(r/min)：1450 、功率(kw)：1.1 （2）风叶要做动平衡，保证风机在正常工作时无震动，（3）可调正反转，（4）风扇直径以设计图纸为准或投标单位到现场勘查。（5）轴流风机控制开关并入安装在同方向电动仓窗控制箱器内。轴流风机的控制器设在仓窗控制箱内，操作面板上有吹风和吸风和停止按钮。（6）方形钢结构框架（尺寸规格），便于土建安装、固定。 | 台 | 6
14 |  | 柴油发电机组 | 功率75KW，含移动拖车、油箱 | 输出功率:75KW 电压波动率(%):≤±0.5 功率因数:COSΦ=0.8(滞后) 瞬态电压调整率(%):+20~-15 输出电压:400V/230V 电压稳定时间(s):≤1 输出电流:135A 稳态频率调整率(%):≤0.6 额定频率:50Hz 频率波动率(%):≤±0.5 额定转速:1500rpm 瞬态频率调整率(%):+10~-7 燃油牌号:(标准)0#轻柴油(常温) 频率稳定时间(S):≤3 | 台 | 1
15 |  | 静音通风机 | 11KW | 1、 风量不低于11000m3/h,2、全压不低于2200pa,3、转速2900r/min,4、功率11KW 5、万向轮式可移动，轮子直径大于100mm,6、双向，可吸风，可拔风。 7、电气控制箱及电气元件 （1）电气控制箱要求密封严实不进灰尘，设有防过载、漏电保护装置，采用国内知名品牌电气元件；箱体面板上有启动、停止按钮和其它操作必要的按钮。箱体采用Q235-A冷轧钢板焊接而成，钢板厚度1.2mm，外壳内外有接地螺栓。 （2）箱体采用Q235-A冷轧钢板焊接而成，外壳内外有接地螺栓。 （3）作业过载保护的热继电器能承受接触器和设备正常工作时的振动要求。避免电机的烧毁。 （4）电控箱内所有电气元件符合相关的国家标准和行业标准。 8、钢结构件的表面处理和涂漆要求 （1）钢构件表面喷砂处理，钢材表面无油脂、污垢、氧化皮、铁锌和油漆涂层等附着物，无残留的点状或纹状的轻微色斑点。 （2）底漆采用涂刷，面漆采用喷涂。底漆、中间层漆的涂层无针孔、气泡、裂纹、气皱、脱落、流挂、漏漆等缺陷。 | 台 | 8
16 |  | 成品仓单冷空调 | 制 冷 量:约36 KW | 1、制 冷 量:约36 KW，制冷消耗功率:约9KW，电源：380V-50Hz，2、压缩机形式:涡旋压缩机，3、蒸发器：防熏蒸专用蒸发器，送 风 量：约7630 m3/h，射 程：≥15米，4、冷凝器：防腐专用冷凝器，进出风口直径：约φ490，出风温度:10℃—26℃，控温精度:±1℃，控制:每台空调一个控制箱（单片机控制、触摸屏显示），实现空调开关、调节和显示温度，预留RS485接口，安全保护:压缩机过载保护，逆相，缺相保护，高低压保护，超温保护，风机过载保护等:5、安装方式:分体吊装; | 台 | 4
17 |  | 粮情测控 | 无线 | 仓房尺寸：长28米*宽24米*7米粮高，6列，每列6根测温线，每根测温线4个测温点，含主机、系统、分机、仓内外温湿度传感器等各一套，符合国家标准。传输方式：无线。 | 项 | 1
18 | 大米检验设备 | 谷物选筛 | 层数：14层 | 1.层数：14层 ； 3.外径：Φ220mm； 3.高度：50mm； 4.孔径( mm )：Φ 1.0 、1.2、1.5、2.0、2.5、3.0、3.5、4.0、4.5、5.0、6.0、12.0、 1.5 × 20、底和盖； | 套 | 2
19 |  | 电热恒温干燥箱 | 分辨率：0.1℃ | 1.电源电压：AC 220V±10%/50Hz±2%； 2.控温范围：室温+10～200℃； 3.分辨率：0.1℃； 4.波动度±1℃(100℃)； 5.输入功率：720W； 6.载物托架：2块； 7、定时范围：0~9999 min； | 台 | 1
20 |  | 电子分析天平 | 实际分度值 0.0001 g | 1、校正类型: 外部校正 2、最大称量值 220 g 3、实际分度值 0.0001 g 4、重复性(sd) 0.0001 g 5、线性 0.0002 g 6、稳定时间 3 s 7、秤盘形状 圆形 8、秤盘尺寸 ø 80 mm 温度漂移灵敏度 (+10~+30 ˚C) 3 ppm/ ˚C | 台 | 1
21 |  | 天平 | 可读性（g） 0.01g | 1. 量程（g）≥1200g 2. 可读性（g） 0.01g 3. 响应时间 ≤3秒 4. 高亮度LCD带背光液晶，前后双屏显示 5. 称量单位转换、全量程去皮重、计数功能 、过载报警 | 台 | 2
22 |  | 快速水分测定仪 | 测量误差：≤±0.5% | 1．测量对象：谷物、麦类、菜籽、大豆、蔬菜种子、玉米、饲料等粮食及其它非金属颗粒状样品 2．测量范围：0-40% 3．测量误差：≤±0.5% 4．测量时间：≤10s 5．重复误差：≤±0.2% 6．容重测量误差：±5g 7．使用环境温度：0-40℃ 8．显示方式：高亮背光LCD数字显示 9．被测物体重量范围：100-200g 11.工作电源：6V（5号碱性电池四节）或9V（外接220V变压电源） | 台 | 3
23 |  | 精米机 | 脱壳率：≥99% | 1、试验用量： 170克 左右（280ml） 2、脱壳率：≥99% 3、精米破碎率：粳谷≤5%、籼谷≤10% 4、时间设定：数字式 5、工作电压：AC220V ±10% 50Hz 6、功率：550W 一次工作时间：10-80秒（可调） | 台 | 2
24 |  | 电动粉碎机 | 粉碎时间：≤2min | 1、最大粉碎量：≤50g 2、粉碎时间：≤2min 3、转子直径：100mm 4、电机转速：1400r/min 5、筛皮孔径：1、1.5、2mm 6、电机功率：180W 7、工作电源：AC220V 50HZ | 台 | 1
25 |  | 钟鼎式分样器(大号) | 最大分量：2000g | 1.最大分量：2000g 2.整机高度：约76cm 3.分样格式：36格 4.分样误差:小颗粒<0.6%; 大颗粒<2% 5.适应范围：玉米、大豆、稻谷、小麦等 6.材质：不锈钢模具一次成形 | 台 | 1
26 |  | （检验）砻谷机 | 处理量为0～250g | 1、处理量为0～250g,脱壳后糙米皮层无损伤。 2、 20g稻谷脱壳最短时间可达12s。 3、一次脱壳率不低于98%,两次脱壳率达100%。 4、设备内部无残留，回收率不低于99.5%。 5、能够达到谷壳和糙米全分离的效果。 6、胶辊间距调节装置采用精密限位调节结构，能保证两胶辊间隙长期保持平行。 7、脱壳胶辊采用直插式安装锁紧结构，胶辊更换方便，更换时间不长于10分钟。 8、进料装置采用电磁铁震动喂料方式，全自动控制进料速度。 9、（特）长粒型稻谷碎米率不超过10%,其余粒型稻谷碎米率不超过5%。 10、传动系统优选整体式橡胶平型带，连续稳定工作时间不低于8h。 11、稳定工作时间不低于30kg(1500个样)。 12、空转噪声： ≤70.0dB。 | 台 | 1
27 |  | 玻璃干燥器 | 容积300mm | 磨砂盖子防滑加厚、优质玻璃材质、内付陶瓷板、容积300mm。带硅胶干燥剂5瓶 | 套 | 1
28 |  | 碎米分离机 | 分离数量：50g | 把米样（50g）中的碎米与完整米分离开，代替人工拣样。 1、分离筒（直径*长度）：约130×200mm 2、分离转速：约28 r/min 3、配用电机：40w 4、分离数量：50g | 台 | 1
29 |  | 电动分样器 | 分样量：200-1500g | 1．电机驱动进料漏斗下方的旋转式铝盘进行离心运动，完成快速均匀分样和混合过程 2．表面镀铬，防锈防腐蚀 技术参数 1．分样量：200-1500g 2．电机功率：25W 3．电机转速：0-1440r/min连续可调 4．分样误差：每千克小于±0.5% 5．电压：220V 50Hz | 台 | 1
30 |  | 大米加工精度测定仪 | 测定时间≤40秒 | 技术指标 1 测量对象：大米。 2 测量项目：留皮率、完整米粒数、碎米率、完整粒留皮程度。 3 检测样品量：单次检测样品量约12g。 4 检测时间：从染色到得到结果≤10分钟，从图像采集到显示所有结果的测定时间≤40秒。 5 代替人工目测来客观、快速、准确地自动检测大米的加工精度。 6 符合GB/T 5502-2018《粮油检验大米加工精度检验》、GB 1354-2018《大米》、GB/T5503-2009《碎米》等国家标准。 7 具有自动识别分割大米功能，无需做特殊的样品排列。 8 多样的检测结果呈现：可直接显示留皮程度判定结果、完整粒分类、留皮程度分布直方图、碎米率。 9通用计算机和专用处理软件进行图像处理，图像扫描采集方式；采用A4加长的12线彩色CCD彩色扫描仪来成像，透扫幅面约216×297毫米，最小像素尺寸约0.0026mm×0.0026mm，光学分辨率可达9600×9600dpi，扫描速度48.4 毫秒/线。 10设备可升级为检测大米外观品质，实现一台仪器既可检测大米的留皮程度又可检测大米外观品质。 11.基本配备 扫描仪主机 1台。软件 1套。染色器具 1套。配套附件 1套。 | 台 | 1
31 | 年产7万吨大米加工功能提升设备 | 电动式叉车 | 3吨 | 动力方式：电动；最大承载：3000Kg；提升高度(满载)≥4.5米，行驶速度(满载)≥10Km/h；；最大爬坡能力(满载）≥10%； | 台 | 2
32 |  | 吸粮机 | 50吨/小时 | （1）、产量：50t/h(小麦)；（2）、主动力：45KW电机，采用国内一线品牌；（3）、伸缩行程：3.0米；（4）、旋转角度：180度，电动转向；（5）、宽高不超过：2300×3600mm；（6）、配备电动行走。（7）、配备无线遥控控制；（8）、液压升降；（9）、脉冲除尘装置；（10）、出料输送机配备防尘密封罩；（11）、脉冲除尘；（12）、配备电器控制箱，设有防过载、漏电保护装置，采用国内知名品牌电气元件。箱体面板上有启动、停止按钮和其它操作必要的按钮。箱体采用Q235-A冷轧钢板焊接而成，钢板厚度1.2mm，外壳内外有接地螺栓。（13）、油漆：底漆采用涂刷，面漆采用喷涂。底漆、中间层漆的涂层无针孔、气泡、裂纹、气皱、脱落、流挂、漏漆等缺陷。面漆均匀、光亮、完整。 | 台 | 2
33 |  | 谷物冷却机 | 制冷量（KW）：60.0 | 制冷量（KW）：60.0，送风量（m³/h）：4000，机组电源：3N～380V 50HZ，机组最大送风量（m³/h）：10000(变频)，机组电源：3N～380V 50HZ，压缩机（KW）：约16，送风电机最大功率（KW）：7.5，接保温风管口径（mm）：Ø500，标准压力表：充油表，标准控制：风机，标准机架：360度转向实心轮胎/带拉手， | 台 | 2
34 |  | 出仓选平台 | 主：18米*12米，副：4米×6米 | 一、主平台：立柱300*150H钢.主梁400*200H钢.副梁300*150H.次梁100*100方管,5mm厚钢板面板，安装位置：位于车间7至9轴和A至D轴之间的标高5.5米区域；工艺要求：整体框架结构稳定，平台承重良好，保证平台上方的色选机及打包称过渡仓安装平稳，不得有晃动振动的情况。做法见施工图纸。 二、副平台：主梁及支架200*200*4方管,副梁100*100*3方管、3mm厚钢板面板，安装位置：位于主平台上方，工艺要求：整体框架结构稳定，平台承重良好，保证平台上方的色选机安装平稳，不得有晃动振动的情况。具体做法以采购人方案。 | ㎡ | 216
35 |  | 出仓选环链刮板机 | 12米 | 环链无破损刮板机，长度12米、底板锰钢板制作，高分子耐磨刮片，配防堵测速传感器，整机要求密封，外表面静电喷涂，硬齿面减速机。包含附属安装及所需材料，具体做法以采购人方案。 | 台 | 1
36 |  | 出仓气动闸门 | 400*400 | 2.5mm碳钢板制作，含气管等配套配件，具体做法以采购人方案。 | 台 | 4
37 |  | 稻谷电动流量称 | 30吨/时 | 三传感器结构，称重控制器+PLC结构、所有物料接触部分采用不锈钢，冲击大的底部采用耐磨合金加不锈钢焊接、计量能力 (30T/H)(稻谷）、分度值10g、称量误差 0.2％F.S、产量的自动统计、打印落差自动修正功能、超差报警功能。包含附属安装及所需材料，具体做法以采购人方案。 | 台 | 1
38 |  | 成品米电动流量称 | 20吨/时 | 三传感器结构，称重控制器+PLC结构、所有物料接触部分采用不锈钢，冲击大的底部采用耐磨合金加不锈钢焊接、计量能力 (20T/H)(大米）分度值10g、称量误差 0.2％F.SS、产量的自动统计、打印落差自动修正功能、超差报警功能。包含附属安装及所需材料，具体做法以采购人方案。 | 台 | 1
39 |  | 油糠打包称 | 称重范围（40-50kg稻壳粉） | 含输送带.台式封包机，称重范围（40-50kg稻壳粉），分度值10g、称量速度（400～500包/时）、准确度等级 X（0.2），特殊设计的三传感器支撑、落差自动修正功能，超差报警、多级加料机构计量速度快，安装位置：位于生产线一楼黄糠糠栖筛下面，安装在一楼，位于二楼的糠栖筛正下方；工艺要求：安装平稳稳定，电控系统良好，管道连接无跑漏料。包含附属安装及所需材料，具体做法以采购人方案。 | 台 | 1
40 |  | 白粉打包称 | 称重范围（40-50kg稻壳粉） | 含输送带.台式封包机，称重范围（40-50kg稻壳粉），分度值10g、称量速度（400～500包/时）、准确度等级 X（0.2），特殊设计的三传感器支撑、落差自动修正功能，超差报警、多级加料机构计量速度快，安装位置：位于生产线一楼白糠沙克龙下面，安装在二楼黄糠沙克龙下方；工艺要求：安装平稳稳定，电控系统良好，管道连接无跑漏料，包含附属安装及所需材料，具体做法以采购人方案。 | 台 | 1
41 |  | 糠粞筛 | 米糠处理量2--3吨/小时 | 米糠处理量2--3吨/小时 ；单层抽屉式筛板；三支点结构转速变频调节，米糠含碎率可调节，安装位置：位于生产线黄糠沙克龙下面，安装在二楼黄糠沙克龙下方；工艺要求：安装平稳稳定，电控系统良好，管道连接无跑漏料。包含附属安装及所需材料，具体做法以采购人方案。 | 台 | 1
42 |  | 糠粞粉碎机 | 48锤片 | 48锤片，锤片堆焊碳化钨耐磨出理，主轴人本轴承转子直径：560MM，粉碎室宽度：400MM，配用风量：2000m3/h，主机功率：22KW，钢板焊接结构，电机和转子安在同一基座;柱销式连轴器直联传动，转子经精确的动平衡校验;安装位置：位于生产线一楼大糠提粮器下面，安装在一楼，位于二楼大糠提粮器下方；工艺要求：安装平稳稳定，电控系统良好，管道连接无跑漏料。包含附属安装及所需材料，具体做法以采购人方案。 | 台 | 1
43 |  | 原粮进仓刮板机 | 42米，埋刮板输送机输送量：50/80t/h | 长度42米，埋刮板输送机输送量：50/80t/h，底板锰钢板制作，高分子耐磨刮片，配防堵测速传感器，整机要求密封，外表面静电喷涂，硬齿面减速。用于原粮进仓.架高1.5米.达到每个仓下料均衡工艺要求：安装平稳稳定，电控系统良好，管道连接无跑漏料。用于原粮进仓.架高1.5米.达到每个仓下料均衡工艺要求：安装平稳稳定，电控系统良好，管道连接无跑漏料。包含附属安装及所需材料，具体做法以采购人方案。 | 套 | 1
44 |  | 新增电控系统 |  | 电控柜，电控元件.电线.电缆.桥架等.安装位置：现有大米车间二楼电控柜，用于清单中出仓气动闸门、稻谷电动流量称、成品米电动流量称、油糠打包称，白粉打包称，糠粞筛，糠粞粉碎机，原粮进仓刮板机，数量投标前投标单位现场自行测量，不足部分采购人不再增加，由投标单位承担。 | 套 | 1
45 |  | 生物质热风炉 | 热风机风量：121544~224900m3/h | 结构型式：整体式，燃料种类：生物质颗粒，燃烧方式：机烧，进料方式：自动进料，点火方式：自动点火，输出热风温度：80~120℃，引烟风机风量：7600m3/h，引烟风机功率：约6kW，热风机风量：121544~224900m3/h，配套总功率：约74.kW,含安装，烘干机连接管道、电缆、电控系统链接等。 | 台 | 3 |  |  | 用于8台，30吨/台烘干机使用。
0
备注： |  | 说明： 1、以上设备报价包含设备制作费、运送费、安装费、检测、上牌、税收、管理费等所有费用。 2、业主负责主电源及水路接到车间内。