## 预算
响水县人民医院新院区制餐装备采购安装服务清单报价表
序号 | 名称 | 规格(mm) | 技术参数 | 单位 | 数量 | 全费用综合单价(元) | 合价(元) | 参考图片
1F
收货区
A01 | 平板推车 | 900*600*250 | 车面：采用SUS304不锈钢板厚度1.2mm； 衬筋：采用SUS304不锈钢方管38*25*1.0mm； 立管：采用SUS304不锈钢方管38*25*1.0mm； 手柄：采用SUS304不锈钢圆管φ32*1.0mm； 台脚：2个5寸定向轮，2个5寸带刹车万向轮。 | 台 | 2 |  |  | =DISPIMG("ID_7DFCF500E29B485096C65C100CC880FA",1)
A02 | 落地式电子秤 | 300kg | 最大称重：300KG 大型LCD液晶显示屏幕字幕及LED背光显示功能内置可充电蓄电池，充电时可以开机使用，开机自动置零。 | 台 | 1 |  |  | =DISPIMG("ID_CDFA1A32EA8544149B130067E8C01BCE",1)
A03 | 双层工作台 | 1500*750*800 | 1、台面：采用SUS304不锈钢板厚度1.2mm；下衬15mm细木工板； 2、格栅层板：采用SUS304不锈钢板厚度1.0mm； 3、衬管：采用SUS304不锈钢方管20*60*1.0mm； 4、下横管：采用SUS304不锈钢方管25*50*1.0mm； 5、脚通：采用SUS304不锈钢方管38*38*1.0mm； 6、台脚：采用可调不锈钢子弹脚。 | 台 | 1 |  |  | =DISPIMG("ID_DD19E74CFE3C45848F79C7F50D7EFAD6",1)
A04 | 台秤 | 15kg | 最大称重：15KG ，开机自动置零，零点自动跟踪，工作范围温度0ºC~+40ºC。 | 台 | 1 |  |  | =DISPIMG("ID_01A2BB5BFECF4E85BF7D7CC46BAE2680",1)
A05 | 挂墙单层层架 | 1500*350 | 层 板：采用SUS304不锈钢板厚度1.5mm； 三角板：采用SUS304不锈钢板厚度2.0mm； | 台 | 1 |  |  | =DISPIMG("ID_53ADE509F0F1402293645D4F7C9D6438",1)
A06 | 单眼水池 | 650*750*800 | 1、台面：采用SUS304不锈钢板厚度1.2mm； 2、星盆：采用SUS304不锈钢板厚度1.2mm； 3、星盆深度350mm，配不锈钢落水； 4、脚通：采用SUS304不锈钢方管38*38*1.0mm； 5、横管：采用SUS304不锈钢方管38*25*1.0mm； 6、台脚：采用可调不锈钢子弹脚。 | 台 | 1 |  |  | =DISPIMG("ID_88A39F0BA12D4413A1C7401A990ED7FC",1)
* | 冷热水龙头 |  | 镀铬镍黄铜本体。含软管 | 个 | 1 |  |  | =DISPIMG("ID_7CBCA4EA87A9449FB141D62D8B90FC87",1)
A07 | 粘捕式灭蝇灯 | 390*180*195 | 灭蝇灯种类：粘捕式 灭蝇灯 适用面积：15-50平米 额定电压：220V 有效功率：8W 粘纸尺寸：230*90MM | 台 | 1 |  |  | =DISPIMG("ID_24ECA40A89BC43D1AE46B9B3726696EE",1)
A08 | 贯流式风幕机 | L=1500 | 节能、高效超宽角度，超远距离送风，精确控制风量变化，运转更静音使用环境：-20℃-+40℃，无腐蚀气体下外表采用静电喷塑烤制环保型，坚固耐用；电压：220V 功率：0.2KW。 | 台 | 1 |  |  | =DISPIMG("ID_61D7FCFCE686494DA199AF01F8C80565",1)
男女更衣室
B01 | 挂墙式单星洗手池 | 450*400*250 | 台面：采用SUS304不锈钢板厚度1.2mm； 星盆：采用SUS304不锈钢板厚度1.2mm； 围板：采用SUS304不锈钢板厚度1.0mm； 配优质不锈钢落水器及拦渣片。 | 台 | 2 |  |  | =DISPIMG("ID_28C18314FEE64AC8A75B8F7481CC06E5",1)
* | 台出电子感应龙头 | / | 全铜材质，交直流两用型。含软管 | 个 | 2 |  |  | =DISPIMG("ID_AA36AFE53F4A4A178A042CFCA3D22FA6",1)
* | 烘手机 | 265*165*470 | 电压：220V 功率：1800W 感应距离：15+/-3CM 干手时间：20-30秒 风速：12M/S 热风温度：45-65° | 台 | 2 |  |  | =DISPIMG("ID_3F1C9F6F28964560A7F1C842129B51B4",1)
* | 自动杀菌净手器 | 230*150*375 | 容量：600ml 安装方式：壁挂式 外壳材质：ABS 供电方式：干电池 出液方式：感应出液 | 台 | 2 |  |  | =DISPIMG("ID_5515B5B1346B4522A82E0F84DFDCA150",1)
B02 | 紫外线杀菌灯 | 36W | 灯管：石英高压放电管，紫外线（UV-B）； 电压：220V 功率：36W； 波长：200～290nm；强力杀菌，效率高，时间短。 | 套 | 2 |  |  | =DISPIMG("ID_46374C1ECB084110AFEF75EE116B5E08",1)
B03 | 六门更衣柜 | 900*500*1800 | 采用优质镀锌板制作，表面喷塑处理； 每扇门上附锁。 | 台 | 7 |  |  | =DISPIMG("ID_B70F7D05A4AF4D968AC2996971F779C1",1)
储藏室
C01 | 四门立式风冷冷藏冰箱 | 1230*800*1920 | 1、有效容积：1000L 2、内外材质：食品级304不锈钢 3、温度范围：-2ºC/+8ºC 4、制 冷 剂：R404a 5、搁架数量：6套 6、100mm不锈钢调整脚 7、电 源：220V/50Hz/1Ph 8、额定功率：750W | 台 | 2 |  |  | =DISPIMG("ID_D1316E0C09A94A0186BF96F474132257",1)
C02 | 四门立式风冷冷冻冰箱 | 1230*800*1920 | 1、有效容积：1000L 2、内外材质：食品级304不锈钢 3、温度范围：-21ºC/ -16ºC 4、制 冷 剂：R404a 5、搁架数量：6套 6、100mm不锈钢调整脚 7、电 源：220V/50Hz/1Ph 8、额定功率：750W | 台 | 3 |  |  | =DISPIMG("ID_EB25CCE566894EF3902C1706873EC9BD",1)
主/副食库
D01 | 粘捕式灭蝇灯 | 390*180*195 | 灭蝇灯种类：粘捕式 灭蝇灯 适用面积：15-50平米 额定电压：220V 有效功率：8W 粘纸尺寸：230*90MM | 台 | 1 |  |  | =DISPIMG("ID_11F3C81902DC49539B2E2E103B3F48CF",1)
D02 | 平板推车 | 900*600*250 | 车面：采用SUS304不锈钢板厚度1.2mm； 衬筋：采用SUS304不锈钢方管38*25*1.0mm； 立管：采用SUS304不锈钢方管38*25*1.0mm； 手柄：采用SUS304不锈钢圆管φ32*1.0mm； 台脚：2个5寸定向轮，2个5寸带刹车万向轮。 | 台 | 2 |  |  | =DISPIMG("ID_76B7D974DA734F5C8FE8F8A5609A242C",1)
D03 | 不锈钢米面架 | 1200*500*250 | 1、框架：采用SUS304不锈钢方管38*38*1.0mm； 2、脚通：采用SUS304不锈钢方管38*38*1.0mm； 3、柱脚：采用可调不锈钢子弹脚。 ★4、米面架力学性能符合GB/T 42675-2023国家标准，抗拉强度≥515MPa、规定塑性延伸强度≥205MPa、断后伸长率(%)≥35%，检验检测合格；米面架经≥1000h中性盐雾试验，符合GB/T10125-2021国家标准，符合GB/T6461-2002进行评级达到保护等级10级，检验面无锈蚀现象，检验检测合格，提供满足以上数据检测报告（检测报告须带“CMA” 或“CNAS”标志）。 （同种产品按此标准） | 台 | 4 |  |  | =DISPIMG("ID_93D03D07237F4E47A2A640EA886DA367",1)
D04 | 四层平板货架 | 1200*500*1500 | 1、层板：采用SUS304不锈钢板厚度1.0mm； 2、平板式机制折弯成型，承受力强，焊接连接，坚固耐用，易清洁； 3、衬筋：采用SUS304不锈钢方管38*38*1.0mm； 4、脚通：采用SUS304不锈钢方管38*38*1.0mm； 5、柱脚：采用可调不锈钢子弹脚。 | 台 | 8 |  |  | =DISPIMG("ID_470576BB2AA9414BA11BE3A715035121",1)
蔬/荤菜粗加工
E01 | 粘捕式灭蝇灯 | 390*180*195 | 灭蝇灯种类：粘捕式 灭蝇灯 适用面积：15-50平米 额定电压：220V 有效功率：8W 粘纸尺寸：230*90MM | 台 | 2 |  |  | =DISPIMG("ID_FFE004393DCE46D88BDAF8D462DECEA3",1)
E02 | 单眼水池 | 1000*750*800 | 1、台面：采用SUS304不锈钢板厚度1.2mm； 2、星盆：采用SUS304不锈钢板厚度1.2mm； 3、星盆深度350mm，配不锈钢落水； 4、脚通：采用SUS304不锈钢方管38*38*1.0mm； 5、横管：采用SUS304不锈钢方管38*25*1.0mm； 6、台脚：采用可调不锈钢子弹脚。 | 台 | 6 |  |  | =DISPIMG("ID_3622F2A2556D4397953DA6719DEE1F84",1)
* | 冷热水龙头 |  | 镀铬镍黄铜本体。含软管 | 个 | 6 |  |  | =DISPIMG("ID_1EF81DE97EF447D8B5E02574AAD65412",1)
E03 | 挂墙双层层架 | 1000*350 | 层 板：采用SUS304不锈钢板厚度1.5mm； 三角板：采用SUS304不锈钢板厚度2.0mm； 双层板，支架间距不超过1500mm。 | 台 | 6 |  |  | =DISPIMG("ID_4FE43DFA448748AEAD6116CC6CD17944",1)
E04 | 双层工作台 | 700*560*800 | 1、台面：采用SUS304不锈钢板厚度1.2mm；下衬15mm细木工板； 2、格栅层板：采用SUS304不锈钢板厚度1.0mm； 3、衬管：采用SUS304不锈钢方管20*60*1.0mm； 4、下横管：采用SUS304不锈钢方管25*50*1.0mm； 5、脚通：采用SUS304不锈钢方管38*38*1.0mm； 6、台脚：采用可调不锈钢子弹脚。 | 台 | 1 |  |  | =DISPIMG("ID_9ED854A7E5324921B16509A60277C43C",1)
E05 | 台式绞肉机 | 500*285*500 | 用于猪肉、牛肉、羊肉、肥肉、混合型肉类及鱼类切碎加工。适合小型食堂、酒楼、超市等行业使用。 电压：220V 功率：1.1KW 1、时尚简洁的设计，整机 304 不锈钢，桌面式设计，占地小、移动方便、容易清洗，安全耐用。 2、省时省力、损耗小，升温小，肉不易变质，通过刀片切割碎肉，确保肉质鲜美。B.绞肉部件拆卸简单，清洁便捷。 3、电器部分:安全控制开关，按钮式防水开关。 4、主轴转速:210r/min 。 | 台 | 1 |  |  | =DISPIMG("ID_C5B5B5FEE6B54C5DB20DA8985A3BE56E",1)
E06 | 单星盆工作台 | 1200*750*800 | 台面：采用SUS304不锈钢板厚度1.5mm； 星盆：采用SUS304不锈钢板厚度1.2mm； 星盆深度300mm，配优质落水器及拦渣片； 脚通：采用SUS304不锈钢方管38*38*1.2mm； 横管：采用SUS304不锈钢方管38*25*1.2mm； 台脚：采用可调不锈钢子弹脚。 | 台 | 2 |  |  | =DISPIMG("ID_FAFAE79561904D4C98EC7E7B14090849",1)
* | 冷热水龙头 |  | 镀铬镍黄铜本体。含软管 | 个 | 2 |  |  | =DISPIMG("ID_297008B994F44478A3A49002D6415761",1)
E07 | 挂墙双层层架 | 1200*350 | 层 板：采用SUS304不锈钢板厚度1.5mm； 三角板：采用SUS304不锈钢板厚度2.0mm； 双层板，支架间距不超过1500mm。 | 台 | 2 |  |  | =DISPIMG("ID_3D96CF3B69A749D5AFFAB3E350B6FCBB",1)
E08 | 双层工作台 | 700*560*800 | 1、台面：采用SUS304不锈钢板厚度1.2mm；下衬15mm细木工板； 2、格栅层板：采用SUS304不锈钢板厚度1.0mm； 3、衬管：采用SUS304不锈钢方管20*60*1.0mm； 4、下横管：采用SUS304不锈钢方管25*50*1.0mm； 5、脚通：采用SUS304不锈钢方管38*38*1.0mm； 6、台脚：采用可调不锈钢子弹脚。 | 台 | 1 |  |  | =DISPIMG("ID_1B311BE5A89B4008BF3A810D14E72F3A",1)
E09 | 单眼水池 | 1200*750*800 | 1、台面：采用SUS304不锈钢板厚度1.2mm； 2、星盆：采用SUS304不锈钢板厚度1.2mm； 3、星盆深度350mm，配不锈钢落水； 4、脚通：采用SUS304不锈钢方管38*38*1.0mm； 5、横管：采用SUS304不锈钢方管38*25*1.0mm； 6、台脚：采用可调不锈钢子弹脚。 | 台 | 1 |  |  | =DISPIMG("ID_EC54DDCC9C5C45A1A3913294DAC048BF",1)
* | 冷热水龙头 |  | 镀铬镍黄铜本体。含软管 | 个 | 1 |  |  | =DISPIMG("ID_88B1FA774D824631A43114105E844781",1)
E10 | 挂墙双层层架 | 1200*350 | 层 板：采用SUS304不锈钢板厚度1.5mm； 三角板：采用SUS304不锈钢板厚度2.0mm； 双层板，支架间距不超过1500mm。 | 台 | 1 |  |  | =DISPIMG("ID_528CE9E1936D4AE08E038DD4A4EF56E1",1)
E11 | 双层工作台 | 1500*750*800 | 1、台面：采用SUS304不锈钢板厚度1.2mm；下衬15mm细木工板； 2、格栅层板：采用SUS304不锈钢板厚度1.0mm； 3、衬管：采用SUS304不锈钢方管20*60*1.0mm； 4、下横管：采用SUS304不锈钢方管25*50*1.0mm； 5、脚通：采用SUS304不锈钢方管38*38*1.0mm； 6、台脚：采用可调不锈钢子弹脚。 | 台 | 8 |  |  | =DISPIMG("ID_3C43D22CD4D0460B9675B55E2C654993",1)
E12 | 吊天花双层层架 | 1500*400 | 层板：采用SUS304不锈钢板厚度1.2mm； 封板：采用SUS304不锈钢板厚度1.2mm； 衬筋：采用SUS304不锈钢方管38*25*1.0mm； 立柱：采用SUS304不锈钢方管38*38*1.2mm。 | 台 | 6 |  |  | =DISPIMG("ID_79724F3455444BE98AE7D7BC4D11FAF0",1)
E13 | 四层格栅货架 | 1200*500*1500 | 1、层板：采用SUS304不锈钢板厚度1.0mm； 2、平板式机制折弯成型，承受力强，焊接连接，坚固耐用，易清洁； 3、衬筋：采用SUS304不锈钢方管38*38*1.0mm； 4、脚通：采用SUS304不锈钢方管38*38*1.0mm； 5、柱脚：采用可调不锈钢子弹脚。 | 台 | 2 |  |  | =DISPIMG("ID_F30A3A392A754F6CAA1C333BC6D07984",1)
E14 | 双门砧板刀具消毒柜 | 1200*600*1800 | 电压：220V 功率：1100W 消 毒 刀数量：20把 消毒毛巾数量：24块 消毒砧板数量：10块 消毒方式：中温热风烘干； 材质：采用SUS304不锈钢厚度1.0mm制作。 | 台 | 1 |  |  | =DISPIMG("ID_4E95A27C0C5C452590D5F2EBCEC9D19E",1)
E15 | 毛刷清洗去皮机 | 820*680*980 | 整机采用全SUS304不锈钢制造； 用途：适用于马铃薯、胡萝卜、莲藕、甘 薯等蔬果类清洗去皮。 电压：380V/功率：0.75KW； 产量：300-500kg/h以上。 | 台 | 1 |  |  | =DISPIMG("ID_D3E9A6FB9F0F4CF4BD042EE41F678FDC",1)
E16 | 多功能切菜机 | 1250*530*1250 | 用途：将根茎类蔬菜：土豆、萝卜等根茎类以及叶菜类蔬菜类切成丁、片、丝条状 特性：本机为双头型切菜机,可同时工作。通过更换刀盘或双调频调节输送带与斩刀速度,可切出各种规格的片、丝、丁。整机采用全SUS304不锈钢制造 叶菜部切长度：1－60mm(可调) 产量：300－1000KG/HR 电源： 220V 功率：1.3KW 皮带宽：120 mm 随机含大双刀1组（切叶菜部）、 切片刀盘1个，切丝刀盘1个，切丁刀盘2组。 | 台 | 1 |  |  | =DISPIMG("ID_E10DBA8DDCA24F469C43E6D5AAE5BAD9",1)
E17 | 挂墙式洗地龙头 | L=11M | 挂墙式冲地龙头，管长11 米； 洗地龙头黑色软管材质：钢丝油压管； 胶管选用特种合成橡胶配合制成，具有优良的耐油、耐热、耐老化性能； 最大压力承受力：16MPA；外壳黑色碳钢喷塑,自动回卷。 | 台 | 2 |  |  | =DISPIMG("ID_0FD7E634B9804709975E6E32C5F061F4",1)
E18 | 落地式绞切肉机 | 700*600*770 | 额定电压：220V 功率：2.2kW 生产能力：绞肉260Kg/h 切丝400Kg/h 切片厚度：3.5-5mm | 台 | 1 |  |  | =DISPIMG("ID_535CC9CEA63C46D9B02B31FD8EB31A02",1)
E19 | 四门立式风冷双温冰箱 | 1230*800*1920 | 1、有效容积：1000L 2、内外材质：食品级304不锈钢 3、温度范围：-2ºC/+8ºC及-21ºC/ -16ºC 4、制 冷 剂：R404a 5、搁架数量：6套 6、100mm不锈钢调整脚 7、电 源：220V/50Hz/1Ph 8、额定功率：750W | 台 | 1 |  |  | =DISPIMG("ID_98D5FC7BE2A742D5B228D2DFEBA2DBA5",1)
E20 | 挂墙双层层架 | 1500*350 | 层 板：采用SUS304不锈钢板厚度1.5mm； 三角板：采用SUS304不锈钢板厚度2.0mm； 双层板，支架间距不超过1500mm。 | 台 | 2 |  |  | =DISPIMG("ID_CF176883EE5546E6ADA7A64139887426",1)
营养厨房
F01 | 粘捕式灭蝇灯 | 390*180*195 | 灭蝇灯种类：粘捕式 灭蝇灯 适用面积：15-50平米 额定电压：220V 有效功率：8W 粘纸尺寸：230*90MM | 台 | 1 |  |  | =DISPIMG("ID_54B15EB26A964EE8943144C9EA24F5B7",1)
F02 | 燃气单眼广式大锅灶（配锅） | 1000*1100*800 | 1、炉面：采用SUS304不锈钢板厚度1.2mm制作；冲压、折弯一体成型，下衬隔热棉厚度10mm制作； 2、炉架：采用SUS304不锈钢板厚度1.2mm制作；折弯成型，无焊接，上衬镀锌板厚度1.0mm制作； 3、围板：采用SUS304不锈钢板厚度1.0mm； 4、炉头：采用侧进风高效节能炉头，带前预混功能可有效将燃气与空气充分混合，使得燃烧充分，热效率可达70%；每个炉头配套带电子点火及自动熄火保护装置，采用连动气阀及连动风门，实现火力大小精准调控； 5、炉膛：采用双层镀锌板厚度1.2mm制作，夹层内覆隔热棉厚度40mm制作；膛壁采用长方弧形耐高温耐火砖，尺寸330*150*35mm，四周及底部覆盖耐高温耐火水泥厚度10mm； 6、风机：每个炉头装有低噪音中压铝壳强力风机；风机电压：220V，风机功率：250W*2； 7、来水：每个炉头装有摇摆水龙头，前置来水控制阀；水管：采用SUS304不锈钢4分卡压直接管拼装而成； 8、脚通：内管采用镀锌板φ48*2.0mm制作，套管采用SUS304不锈钢圆管φ51*1.5mm制作；炉脚：采用不锈钢可调子弹脚。 ★9、燃气大锅灶通脚所用不锈钢板经≥1000h中性盐雾试验（符合GB/T10125-2021）标准，符合GB/T6461-2002进行评级达到保护等级10级，检验面无锈蚀现象，不会因后厨水渍环境下产生锈蚀、断裂、坍塌，提供满足以上数据检测报告（检测报告须带“CMA” 或“CNAS”标志）。 ★10、燃气大锅灶所用板材采用耐高温、阻燃材料，以防安全隐患，测试耐火完整性≥120min后，背火面未出现持续性达10s或10s以上火焰，试件未丧失耐火完整性，符合GB/T9978.1-2008国家标准，检验合格；同时须符合GB8624-2012国家标准，燃烧性能等级符合A1要求，检验合格，提供满足以上数据检测报告（检测报告须带“CMA” 或“CNAS”标志）。 （同种产品按此标准） | 台 | 3 |  |  | =DISPIMG("ID_556FA766F25E4C7CA4681BA09B7B97A1",1)
F03 | 调料工作台 | 400*1200*800 | 台面：采用SUS304不锈钢板厚度1.5mm； 衬筋：采用SUS304不锈钢方管38*25*1.2mm； 脚通：采用SUS304不锈钢方管38*38*1.2mm； 横管：采用SUS304不锈钢方管38*25*1.2mm； 台脚：采用可调不锈钢子弹脚。 | 台 | 2 |  |  | =DISPIMG("ID_203CC531FB8F42C4949F9E6A8791170B",1)
F04 | 燃气双眼广式小炒灶 | 1800*1000*800 | 1、热负荷: 42*2kW=84kW 2、风机:新型静音风机x2 （220V, 50Hz, 130Wx2） 3、炉头: 向内火环保预混炉头; 4、点火: 脉冲电子点火; 5、熄火保护: 离子检测熄火保护; 6、标配：调料板、尾撑、水龙头、锅枕 | 台 | 1 |  |  | =DISPIMG("ID_56A15CDB25464F26B3F533580D1627AB",1)
F05 | 炉拼台带水池 | 650*1000*800 | 1、台面：采用SUS304不锈钢板厚度1.2mm； 2、星盆：采用SUS304不锈钢板厚度1.2mm； 3、星盆深度350mm，配不锈钢落水； 4、脚通：采用SUS304不锈钢方管38*38*1.0mm； 5、横管：采用SUS304不锈钢方管38*25*1.0mm； 6、台脚：采用可调不锈钢子弹脚。 | 台 | 1 |  |  | =DISPIMG("ID_5B7E111A77254F1AA70BFC7EE8E2536A",1)
* | 冷热水龙头 |  | 镀铬镍黄铜本体。含软管 | 个 | 1 |  |  | =DISPIMG("ID_2BC2C357B4C74D26BD81D47816ACE5DC",1)
F06 | 燃气四眼煲仔炉 | 800*1000*800 | 炉面：采用SUS304不锈钢板厚度1.5mm； 炉体：采用SUS304不锈钢板厚度1.2mm； 脚通：采用SUS304不锈钢圆管φ50*1.2mm； 炉脚：采用不锈钢可调子弹脚； 带电子点火，带自动熄火保护装置。 | 台 | 1 |  |  | =DISPIMG("ID_A781BF89411B494EB59A699640F085CD",1)
F07 | 燃气单眼矮汤灶 | 650*750*550 | 炉面：采用SUS304不锈钢板厚度1.5mm； 炉体：采用SUS304不锈钢板厚度1.2mm； 脚通：采用SUS304不锈钢圆管φ50*1.2mm； 炉脚：采用不锈钢可调子弹脚； 带电子点火，带自动熄火保护装置。 | 台 | 1 |  |  | =DISPIMG("ID_11D956D6B78146AF9F4C027C2AA90B70",1)
F08 | 过滤式油网烟罩 | 7600*1300*500 | 1、罩体板：采用SUS304不锈钢板厚度1.0mm； 2、两侧板：采用SUS304不锈钢板厚度1.0mm； 3、滤油板：采用SUS304不锈钢板厚度1.0mm； 4、烟罩前端带筒灯，按烟罩长度配置。 | ㎡ | 9.9 |  |  | =DISPIMG("ID_5A3DC2E6E4FF4BE58D973DDEBBF30D23",1)
* | 油网烟罩前封板 | 7600*1000 | 采用SUS304不锈钢板厚度1.0mm。 | ㎡ | 7.6 |  |  | =DISPIMG("ID_76844E9D8FCE43279AFB32730929B4F5",1)
* | 不锈钢封墙板 | 7600*2000 | 采用SUS304不锈钢板厚度1.0mm。 | ㎡ | 15.2 |  |  | =DISPIMG("ID_CB1184F370974D979178865CB33336F2",1)
F09 | 单通移门工作柜 | 1800*800*800 | 台面：采用SUS304不锈钢板厚度1.5mm； 衬筋：采用SUS304不锈钢板厚度1.5mm； 层板：采用SUS304不锈钢板厚度1.2mm； 侧板：采用SUS304不锈钢板厚度1.2mm； 柜门：采用SUS304不锈钢板厚度1.2mm； 背板：采用SUS304不锈钢板厚度0.8mm； 门胆：采用SUS304不锈钢板厚度0.6mm； 底边：暗沟式定位滑槽，上滑道、静音吊轮，双层门； 台脚：采用可调不锈钢重力脚。 | 台 | 2 |  |  | =DISPIMG("ID_73B1F641578A44F6B82A4DFDD7AC5D23",1)
F10 | 单眼水池 | 700*800*800 | 1、台面：采用SUS304不锈钢板厚度1.2mm； 2、星盆：采用SUS304不锈钢板厚度1.2mm； 3、星盆深度350mm，配不锈钢落水； 4、脚通：采用SUS304不锈钢方管38*38*1.0mm； 5、横管：采用SUS304不锈钢方管38*25*1.0mm； 6、台脚：采用可调不锈钢子弹脚。 | 台 | 2 |  |  | =DISPIMG("ID_3FC9F30D79DB463BB89DD74807ACD827",1)
* | 冷热水龙头 |  | 镀铬镍黄铜本体。含软管 | 个 | 2 |  |  | =DISPIMG("ID_45516F56A5984BE08868B79F5BA68FA4",1)
F11 | 活动工作台 | 1800*800*800 | 台面：采用SUS304不锈钢板厚度1.5mm； 层板：采用SUS304不锈钢板厚度1.2mm； 衬筋：采用SUS304不锈钢方管38*25*1.2mm； 脚通：采用SUS304不锈钢方管38*38*1.2mm； 台脚：2个5寸定向轮，2个5寸带刹车万向轮。 | 台 | 4 |  |  | =DISPIMG("ID_7E5EC698E5AE460F9AF5A5712B3D6A80",1)
F12 | 三门平台风冷冷藏冰箱 | 1800*800*800 | 有效容积：510L 内外材质：304不锈钢 温度范围：-2ºC/+8ºC 制 冷 剂：R134a 搁架数量：3套 80mm不锈钢调整脚 电 源：220V/50Hz/1Ph 额定功率：280W | 台 | 2 |  |  | =DISPIMG("ID_E7CCFFAC8A6F4776AC73FA49D6803E13",1)
F13 | 四层格栅货架 | 1200*500*1500 | 1、层板：采用SUS304不锈钢板厚度1.0mm； 2、平板式机制折弯成型，承受力强，焊接连接，坚固耐用，易清洁； 3、衬筋：采用SUS304不锈钢方管38*38*1.0mm； 4、脚通：采用SUS304不锈钢方管38*38*1.0mm； 5、柱脚：采用可调不锈钢子弹脚。 | 台 | 1 |  |  | =DISPIMG("ID_A074EDBAFD964F8BA63F7BF06D3C53EC",1)
F14 | 开水器连底座 | 12KW | 电压：380V 功率：12KW； 容量：90L；供水量：120L/h； 机身：采用SUS304不锈钢板厚度1.0mm； 内胆：采用SUS304不锈钢板厚度0.8mm。 | 台 | 1 |  |  | =DISPIMG("ID_76E79BEF75DA46D688A81C9C2F72A777",1)
F15 | 挂墙式单星洗手池 | 450*400*250 | 台面：采用SUS304不锈钢板厚度1.2mm； 星盆：采用SUS304不锈钢板厚度1.2mm； 围板：采用SUS304不锈钢板厚度1.0mm； 配优质不锈钢落水器及拦渣片。 | 台 | 1 |  |  | =DISPIMG("ID_D8EC020F3A044ED38DAE9463614F8E3E",1)
* | 台出电子感应龙头 | / | 全铜材质，交直流两用型。含软管 | 个 | 1 |  |  | =DISPIMG("ID_426A253DDE964DA189682BDF3D32D13B",1)
F16 | 挂墙式洗地龙头 | L=11米 | 挂墙式冲地龙头，管长11 米； 洗地龙头黑色软管材质：钢丝油压管； 胶管选用特种合成橡胶配合制成，具有优良的耐油、耐热、耐老化性能； 最大压力承受力：16MPA；外壳黑色碳钢喷塑,自动回卷。 | 台 | 1 |  |  | =DISPIMG("ID_15CCF96C88E24079A05C666534B40AE6",1)
F17 | 四门立式风冷双温冰箱 | 1230*800*1920 | 1、有效容积：1000L 2、内外材质：食品级304不锈钢 3、温度范围：-2ºC/+8ºC及-21ºC/ -16ºC 4、制 冷 剂：R404a 5、搁架数量：6套 6、100mm不锈钢调整脚 7、电 源：220V/50Hz/1Ph 8、额定功率：750W | 台 | 1 |  |  | =DISPIMG("ID_7F0092FB4F0A4B6C92C2D1D4CA745CDF",1)
F18 | 吊天花双层层架 | 1800*400 | 台面：采用SUS304不锈钢板厚度1.2mm； 层板：采用SUS304不锈钢板厚度1.2mm； 衬筋：采用SUS304不锈钢方管38*25*1.0mm； 立柱：采用SUS304不锈钢方管38*38*1.0mm。 | 台 | 2 |  |  | =DISPIMG("ID_99B66B7A0758461193826B0E4A14CFF5",1)
F19 | 灭火系统 | 双瓶组 680*230*620 | 1、能全天24小时对厨房设备的安全进行监控和保护，火灾自动探测，自动实施灭火； 2、设有紧急启动按钮和机械启动机构，紧急情况下，可及时启动灭火装置； 3、固定安装于厨房等高湿热环境中，快速灭油锅火； 4、灭火剂为高效、无色、无味、无毒的绿色环保食用油专用灭火剂； 5、喷射灭火剂后，能自动切换喷射冷却水，防止火灾复燃； ★6、投标人投标时须提供所投灭火装置中食用油专用灭火剂依据GB 17835-2008及XF3007-2020标准，Ph值、粘度、密度、腐蚀率、抗冻结、融化性、表面张力、凝固点、毒性均符合要求的第三方专业机构出具的检测报告；灭火装置用（机械式）水流联动阀依据GB/T 10125-2021及GB/T 6461-2002标准，在铜加速乙酸盐雾试验（CASS)不小于720小时及中性盐雾试验(NSS)不小于720小时均符合要求的第三方专业机构出具的检测报告； 同种产品按此标准。 | 套 | 1 |  |  | =DISPIMG("ID_F56ED645A3AC480B8A13AC31C7CD14D4",1)
F20 | 单眼水池 | 1000*750*800 | 1、台面：采用SUS304不锈钢板厚度1.2mm； 2、星盆：采用SUS304不锈钢板厚度1.2mm； 3、星盆深度350mm，配不锈钢落水； 4、脚通：采用SUS304不锈钢方管38*38*1.0mm； 5、横管：采用SUS304不锈钢方管38*25*1.0mm； 6、台脚：采用可调不锈钢子弹脚。 | 台 | 2 |  |  | =DISPIMG("ID_9802DF11CC054CBCA93FC3EE5088161E",1)
* | 冷热水龙头 |  | 镀铬镍黄铜本体。含软管 | 个 | 2 |  |  | =DISPIMG("ID_7C914A95061447E4B353CDC01DB99A0E",1)
F21 | 双层工作台 | 1500*750*800 | 1、台面：采用SUS304不锈钢板厚度1.2mm；下衬15mm细木工板； 2、格栅层板：采用SUS304不锈钢板厚度1.0mm； 3、衬管：采用SUS304不锈钢方管20*60*1.0mm； 4、下横管：采用SUS304不锈钢方管25*50*1.0mm； 5、脚通：采用SUS304不锈钢方管38*38*1.0mm； 6、台脚：采用可调不锈钢子弹脚。 | 台 | 1 |  |  | =DISPIMG("ID_99E41FF33B384DC483283AC80396EB67",1)
F22 | 双层送餐车 | 800*500*800 | 1、面板：采用SUS304不锈钢板厚度1.0mm； 2、推杆：采用SUS304不锈钢方管25*25*1.0mm； 3、配SUS304不锈钢圆管φ25*1.2mm；氩焊处满焊； 4、脚通：采用SUS304不锈钢方管38*38*1.2mm； 5、脚轮：2个4寸定向轮，2个4寸带刹车万向轮。 | 台 | 2 |  |  | =DISPIMG("ID_54CF5CF57D5D4D64B0DB6F82852DE359",1)
蒸煮间
G01 | 四门立式风冷双温冰箱 | 1230*800*1920 | 1、有效容积：1000L 2、内外材质：食品级304不锈钢 3、温度范围：-2ºC/+8ºC及-21ºC/ -16ºC 4、制 冷 剂：R404a 5、搁架数量：6套 6、100mm不锈钢调整脚 7、电 源：220V/50Hz/1Ph 8、额定功率：750W | 台 | 1 |  |  | =DISPIMG("ID_8884B4A2CBA14EA899D4F86A7E01BEA8",1)
G02 | 单眼水池 | 750*750*800 | 1、台面：采用SUS304不锈钢板厚度1.2mm； 2、星盆：采用SUS304不锈钢板厚度1.2mm； 3、星盆深度350mm，配不锈钢落水； 4、脚通：采用SUS304不锈钢方管38*38*1.0mm； 5、横管：采用SUS304不锈钢方管38*25*1.0mm； 6、台脚：采用可调不锈钢子弹脚。 | 台 | 1 |  |  | =DISPIMG("ID_4899146B07C740E296D068EA3538776F",1)
* | 冷热水龙头 |  | 镀铬镍黄铜本体。含软管 | 个 | 1 |  |  | =DISPIMG("ID_A9612903C90D4DF59885E9F552AB4895",1)
G03 | 挂墙式刀具消毒柜 | 520*160*610 | 电压：220V 功率：0.75KW； 柜身：采用SUS304不锈钢板厚度1.0mm； 门板：采用6.0mm深色亚克力板； 紫外线消毒技术、清洁卫生、60分钟定时器; 可放置10~13把刀具。 | 台 | 1 |  |  | =DISPIMG("ID_AF163A919D384C10BA99BAD5F53A3B06",1)
G04 | 落地式压面机 | 450*360*1040 | 1、额定电压：220V 2、额定频率：50Hz 3、电机功率：1.5KW 4、压面厚度：0.5~5.0mm 5、压面宽度：250 mm 6、生产能力：25~30kg/h | 台 | 1 |  |  | =DISPIMG("ID_07536D840D034356ADCA419FE23324B0",1)
G05 | 50KG和面机 | 600*970*1250 | 电压/频率：380V/50Hz 输入功率：3.375kW 重量：320KG 面粉容量：25KG 面团容量：50KG 钩转速：135/270rpm 缸转速：17.8/17.8rpm 注：1包粉，双马达 1、机身铸铁一体成型，结构强大，坚固耐用。 2、双马达设计，上马达驱动搅拌器，下马达驱动搅拌缸。 3、皮带带动，二段变速，更好地控制面团品质。 4、搅拌桶可点动正反转，方便不同原料和面团糅合在一起。 5、不锈钢搅拌钩和搅拌缸精确密合，即使少量面团也能搅拌成形。 6、配备过载保护装置，延长马达和传动零件的使用寿命。 7、不锈钢安全网有效保护操作人员的安全 8、使用特殊无尘烤漆处理，可以更好的防尘和保护设备光洁如新。 | 台 | 1 |  |  | =DISPIMG("ID_CC422DC336784F668F439202C5176766",1)
G06 | 40L搅拌机 | 620*640*1070 | 电压/频率：380V/50Hz 输入功率：1.13kW 容积：40L 钩搅拌重量（面团):5.6KG 球搅拌重量（蛋汁):6KG 扇搅拌重量（馅料):6KG 重量：162KG 公转（出厂配置）：40/80/156转/分钟 自转：120/240/468转/分钟 标配（出厂配置）：40L缸/扇/球/安全网 选配（如需订购，费用另算）：40L钩 1、采用优良先进的铸造技术完成，表面采用无尘烤漆处理，不锈钢搅拌桶，更方便清洁和耐刮磨。 2、特殊行星头设计，可有效防止机油外泄，确保产品卫生。 3、特制的马达冷却系统，有效延长设备寿命。 4、使用台湾原装进口的齿轮传动，马力强，效率高，三档转速，打蛋糕和轻质产品时需停机换挡。 | 台 | 1 |  |  | =DISPIMG("ID_09C52BD830C346F2B169BBA4138E0AE3",1)
G07 | 灭火系统 | 双瓶组 680*230*620 | 1、能全天24小时对厨房设备的安全进行监控和保护，火灾自动探测，自动实施灭火； 2、设有紧急启动按钮和机械启动机构，紧急情况下，可及时启动灭火装置； 3、固定安装于厨房等高湿热环境中，快速灭油锅火； 4、灭火剂为高效、无色、无味、无毒的绿色环保食用油专用灭火剂； 5、喷射灭火剂后，能自动切换喷射冷却水，防止火灾复燃； | 套 | 1 |  |  | =DISPIMG("ID_4BEE4616448C41BDA130904D4F6ED364",1)
G08 | 过滤式油网烟罩 | 7000*1300*500 | 1、罩体板：采用SUS304不锈钢板厚度1.0mm； 2、两侧板：采用SUS304不锈钢板厚度1.0mm； 3、滤油板：采用SUS304不锈钢板厚度1.0mm； 4、烟罩前端带筒灯，按烟罩长度配置。 | ㎡ | 9.1 |  |  | =DISPIMG("ID_DAD03E01233D43D789AF4CB6BE01B72B",1)
* | 不锈钢前封板 | 7000*1000 | 采用SUS304不锈钢板厚度1.0mm。 | ㎡ | 7 |  |  | =DISPIMG("ID_3BB5B8BC52A047F085C4AB11E70B7966",1)
* | 不锈钢封墙板 | 7000*2000 | 采用SUS304不锈钢板厚度1.0mm。 | ㎡ | 14 |  |  | =DISPIMG("ID_EB3081279BB9466A8683EBEEEA51874F",1)
G09 | 电饼铛 | 700*850*970 | 电压：380V； 功率：4.8kw 内径：53CM； 工作温度：120-250℃，外形美观大方、结构合理、保温性能好，使用方便、安全可靠。 | 台 | 1 |  |  | =DISPIMG("ID_05240E6700D04A3EB44EDD021379F858",1)
G10 | 电力双门蒸饭车 | 1080*750*1680 | 蒸饭:120KG,24盘； 箱体：采用SUS304不锈钢板厚度1.0mm； 内胆：采用SUS304不锈钢板厚度1.0mm； 搁条：采用SUS304不锈钢板厚度1.0mm，一次性折弯成型，宽度15mm； 框架：采用40mm*40mm*4mm角铁三角槽焊接在箱体上；饭盘：不锈钢板厚度0.8mm； 保温：箱体采用保温棉，其他聚氨酯发泡 门：采用SUS304不锈钢板厚度1.0mm，整体聚氨酯发泡。 手柄：旋进式高强度门锁，安全可靠； 密封条：橡胶条 电压：380V；功率：12KW*2 采用微电脑时间水位温度控制器主板制作，具有防干烧功能。 | 台 | 2 |  |  | =DISPIMG("ID_BAED8613C6F243449574B2AD92E407B5",1)
G11 | 三层六盘电层炉 | 1270*1090*1745 | 规格：三层六盘 竖放 电压/频率：380V/50Hz 输入功率：18.3kW 烤盘尺寸：400*600mm 控制类型：智能控制面板 注:1.配一层蒸汽+石板，不配烟罩 2.整机出货；如需分层，费用另计。 1、箱体采用不锈钢板材，有良好耐热性、热反射性好、机械性能与物理性能都优于冷轧板、热轧板、镀铝板，有抗氧化性能及防腐蚀的能力； 2、采用高效反射效率430不锈钢板1.5厚做整个炉膛内壁，模块化设计！分层方便！干净卫生！保证炉体烘焙过程中热量流失减少到最低； 3、中德合资发热管，热效率高，进口电子元配件控制板IC芯片，控温更准确，减少设备故障； 4、内置蒸汽及系统，不需要加热棒，使设备外型尺寸更窄，蒸气充分、炉温稳定均匀，烤盘无需调盘，烘烤效果更好； 5、节省能源：可节省25%左右电能。 | 台 | 1 |  |  | =DISPIMG("ID_E0939038049F47E2A651E0D3F79BBEBE",1)
G12 | 20盘全自动醒发箱 | 600*960*2150 | 容积：20盘，标准400*600mm 电压/频率：220V/50Hz 输入功率：1.5kW 控制类型：智能电子温控 醒发温度/湿度：+38～50℃/99%RH 1、箱体采用内外不锈钢及环保发泡技术制作，保温效果好；真空玻璃透视窗设计，安全通透美观； 2、全自动微电脑触摸式控制面板，采用优质风机循环设计，选用先进的全自动发酵系统分别控制温、湿度； 3、柜内设有安全电压照明灯，方便观察； 4、具有排水装置，方便清洗，满足客户的需求，提高生产效率。 | 台 | 1 |  |  | =DISPIMG("ID_444749C8E46444B3AB449C9F4172A331",1)
G13 | 木面工作台 | 1500*800*800 | 台面：优质柳胺木厚度50mm； 格栅层板：采用SUS304不锈钢板厚度1.0mm； 脚通：采用SUS304不锈钢方管50*50*1.0mm； 台脚：采用可调不锈钢子弹脚。 | 台 | 1 |  |  | =DISPIMG("ID_6E5D609CEB8340BD87D6D3C1B25549EE",1)
G14 | 面粉车 | 450*550*500 | 车身：采用SUS304不锈钢板厚度1.2mm； 盖板：采用SUS304不锈钢板厚度1.0mm； 氩焊处满焊； 台脚：2个4寸定向轮，2个4寸带刹车万向轮。 | 台 | 1 |  |  | =DISPIMG("ID_1A40A5B2937546E4A874631CE546A397",1)
G15 | 粘捕式灭蝇灯 | 390*180*195 | 灭蝇灯种类：粘捕式 灭蝇灯 适用面积：15-50平米 额定电压：220V 有效功率：8W 粘纸尺寸：230*90MM | 台 | 1 |  |  | =DISPIMG("ID_EC30DA7C30A446AF848645085D4D8575",1)
G16 | 电磁全自动可倾式汤锅 | 200L | 外壳：采用SUS304不锈钢板厚度1.5mm； 内胆：采用SUS304不锈钢板厚度3.0mm； 框架：采用SUS304不锈钢方管38*38*1.0mm； 底架：采用SUS304不锈钢方管75*45*1.0mm； 采用大功率机芯，电压380V 功率32KW；高效节能：采用电磁感应原理对铁质炊具进行加热，升温速度快。 安全：防水、防油烟、防漏电、防干烧、电压检测、缺相检测多达18重保护，使用更安心、省心。 环保：无明火、无烟尘、无废气，优化厨房环境。 智能化：五档火力调节，恒功率输出，显示屏实时监控设备工作状态。 人性化：全不锈钢制作,美观耐用,易清洗。 | 台 | 1 |  |  | =DISPIMG("ID_6719726014824621ACA122BF26255E7A",1)
G17 | 挂墙式单星洗手池 | 450*400*250 | 台面：采用SUS304不锈钢板厚度1.2mm； 星盆：采用SUS304不锈钢板厚度1.2mm； 围板：采用SUS304不锈钢板厚度1.0mm； 配优质不锈钢落水器及拦渣片。。 | 台 | 1 |  |  | =DISPIMG("ID_E4B74FB41585431ABE49C7B4BF6074A4",1)
* | 台出电子感应龙头 | / | 全铜材质，交直流两用型。含软管 | 个 | 1 |  |  | =DISPIMG("ID_0D239B12DBC34D6B96A9B9E22B72EBD0",1)
二次更衣
H01 | 挂墙式双星洗手池 | 900*400*250 | 台面：采用SUS304不锈钢板厚度1.5mm； 星盆：采用SUS304不锈钢板厚度1.2mm； 围板：采用SUS304不锈钢板厚度1.0mm； 配优质不锈钢落水器及拦渣片。 | 台 | 1 |  |  | =DISPIMG("ID_B3BB8B8021E846ECAE31C7AEB3E8C7E1",1)
* | 台出电子感应龙头 | / | 全铜材质，交直流两用型。含软管 | 个 | 2 |  |  | =DISPIMG("ID_9183A2DE969C4734AC81EFF7D843A680",1)
* | 烘手机 | 265*165*470 | 电压：220V 功率：1800W 感应距离：15+/-3CM 干手时间：20-30秒 风速：12M/S 热风温度：45-65° | 台 | 1 |  |  | =DISPIMG("ID_BBF842AC00074FB0B169E98DA6EB3491",1)
* | 自动杀菌净手器 | 230*150*375 | 容量：600ml 安装方式：壁挂式 外壳材质：ABS 供电方式：干电池 出液方式：感应出液 | 台 | 1 |  |  | =DISPIMG("ID_85BB3C6BC72A43E98386524F6430A6A6",1)
H02 | 紫外线杀菌灯 | 36W | 灯管：石英高压放电管，紫外线（UV-B）； 电压：220V 功率：36W； 波长：200～290nm；强力杀菌，效率高，时间短。 | 套 | 1 |  |  | =DISPIMG("ID_CD70130F98674A4DB88E84EF1F64CEE8",1)
冷菜间
H03 | 挂墙双层层架 | 2310*350 | 层 板：采用SUS304不锈钢板厚度1.5mm； 三角板：采用SUS304不锈钢板厚度2.0mm； 双层板，支架间距不超过1500mm。 | 台 | 1 |  |  | =DISPIMG("ID_5D1A38EEAECB4623B5488DBCC0E3C8D3",1)
H04 | 三门平台风冷冷藏冰箱 | 1800*750*800 | 有效容积：510L 内外材质：304不锈钢 温度范围：-2ºC/+8ºC 制 冷 剂：R134a 搁架数量：3套 80mm不锈钢调整脚 电 源：220V/50Hz/1Ph 额定功率：280W | 台 | 2 |  |  | =DISPIMG("ID_BA9F8C9EF4384CCFB082AFAFF637B3DB",1)
H05 | 双层工作台 | 700*750*800 | 1、台面：采用SUS304不锈钢板厚度1.2mm；下衬15mm细木工板； 2、格栅层板：采用SUS304不锈钢板厚度1.0mm； 3、衬管：采用SUS304不锈钢方管20*60*1.0mm； 4、下横管：采用SUS304不锈钢方管25*50*1.0mm； 5、脚通：采用SUS304不锈钢方管38*38*1.0mm； 6、台脚：采用可调不锈钢子弹脚。 | 台 | 1 |  |  | =DISPIMG("ID_BEEFCC3A060B4B44846493BB02BE469B",1)
H06 | 紫外线杀菌灯 | 36W | 灯管：石英高压放电管，紫外线（UV-B）； 电压：220V 功率：36W； 波长：200～290nm；强力杀菌，效率高，时间短。 | 套 | 1 |  |  | =DISPIMG("ID_729B633860BB4C9287F3CEADD86EC70F",1)
H07 | 单星盆工作台 | 1350*700*800 | 台面：采用SUS304不锈钢板厚度1.5mm； 星盆：采用SUS304不锈钢板厚度1.2mm； 星盆深度300mm，配优质不锈钢落水器及拦渣片； 脚通：采用SUS304不锈钢方管38*38*1.2mm； 横管：采用SUS304不锈钢方管38*25*1.2mm； 台脚：采用可调不锈钢子弹脚。 | 台 | 1 |  |  | =DISPIMG("ID_8BD7F7FB306C4808A6229AE2956E4309",1)
* | 混水摇摆龙头 | / | 全铜材质，陶瓷阀芯，双孔双把装台面双温摇摆龙头；开孔孔距8"（203mm），开孔4分（22mm），出水管长度12"(305mm)。 | 台 | 1 |  |  | =DISPIMG("ID_23ED941673BA46ECAA73C533F6FAF171",1)
H08 | 挂墙式刀具消毒柜 | 520*160*610 | 电压：220V 功率：0.15KW； 柜身：采用SUS304不锈钢板厚度1.0mm； 门板：采用6.0mm深色亚克力板； 紫外线消毒技术、清洁卫生、60分钟定时器； 可放置10~13把刀具。 | 台 | 1 |  |  | =DISPIMG("ID_242187BED3DC4CFAAF090E343D64952E",1)
H09 | 方形冰制冰机连储冰箱 | 680*670*（830+150) | 制冷方式：风冷 日产冰量：95kg 储冰量：35kg 电压：220V 功率：560W | 台 | 1 |  |  | =DISPIMG("ID_F65B621402674925BEBB8CA89F493B9D",1)
H10 | 双门立式风冷冷藏冰箱 | 615*800*1920 | 有效容积：440L 内外材质：食品级304不锈钢 温度范围：-2ºC/+8ºC 制 冷 剂：R134a 搁架数量：3套 100mm不锈钢调整脚 电 源：220V/50Hz/1Ph 额定功率：285W | 台 | 1 |  |  | =DISPIMG("ID_6BB2FB26F30B4B718FD8587934DE3B6C",1)
H11 | 单通移门工作柜 | 2400*600*800 | 台面：采用SUS304不锈钢板厚度1.5mm； 衬筋：采用SUS304不锈钢板厚度1.5mm； 层板：采用SUS304不锈钢板厚度1.2mm； 侧板：采用SUS304不锈钢板厚度1.2mm； 柜门：采用SUS304不锈钢板厚度1.2mm； 背板：采用SUS304不锈钢板厚度0.8mm； 门胆：采用SUS304不锈钢板厚度0.6mm； 底边：暗沟式定位滑槽，上滑道、静音吊轮，双层门； 台脚：采用可调不锈钢重力脚。 | 台 | 1 |  |  | =DISPIMG("ID_4F276A0F76CA4AA4B63A455B9789DBDC",1)
清洁工具间
H12 | 单眼水池 | 1200*750*800 | 1、台面：采用SUS304不锈钢板厚度1.2mm； 2、星盆：采用SUS304不锈钢板厚度1.2mm； 3、星盆深度350mm，配不锈钢落水； 4、脚通：采用SUS304不锈钢方管38*38*1.0mm； 5、横管：采用SUS304不锈钢方管38*25*1.0mm； 6、台脚：采用可调不锈钢子弹脚。 | 台 | 1 |  |  | =DISPIMG("ID_8A32492E70D34E6CB2375440D337C1D1",1)
* | 冷热水龙头 |  | 镀铬镍黄铜本体。含软管 | 个 | 1 |  |  | =DISPIMG("ID_3800BE528D76463185B55B5982050B69",1)
H13 | 挂墙双层层架 | 1200*350 | 层 板：采用SUS304不锈钢板厚度1.5mm； 三角板：采用SUS304不锈钢板厚度2.0mm； 双层板，支架间距不超过1500mm。 | 台 | 1 |  |  | =DISPIMG("ID_6386231F3B62407B81F31D09D3A8557C",1)
杂品库
H14 | 四层格栅货架 | 1200*500*1500 | 1、层板：采用SUS304不锈钢板厚度1.0mm； 2、平板式机制折弯成型，承受力强，焊接连接，坚固耐用，易清洁； 3、衬筋：采用SUS304不锈钢方管38*38*1.0mm； 4、脚通：采用SUS304不锈钢方管38*38*1.0mm； 5、柱脚：采用可调不锈钢子弹脚。 | 台 | 2 |  |  | =DISPIMG("ID_D06DF56BE0B8418187DC4C3D8D7D1642",1)
明档间
I01 | 单眼水池 | 700*800*800 | 1、台面：采用SUS304不锈钢板厚度1.2mm； 2、星盆：采用SUS304不锈钢板厚度1.2mm； 3、星盆深度350mm，配不锈钢落水； 4、脚通：采用SUS304不锈钢方管38*38*1.0mm； 5、横管：采用SUS304不锈钢方管38*25*1.0mm； 6、台脚：采用可调不锈钢子弹脚。 | 台 | 1 |  |  | =DISPIMG("ID_F6B2214FAD8D40DC94A3949B6F91783D",1)
* | 冷热水龙头 |  | 镀铬镍黄铜本体。含软管 | 个 | 1 |  |  | =DISPIMG("ID_AD41128FD7364F1AA0B32BA2FF3183DA",1)
I02 | 三门平台风冷冷藏冰箱 | 1800*800*800 | 有效容积：510L 内外材质：304不锈钢 温度范围：-2ºC/+8ºC 制 冷 剂：R134a 搁架数量：3套 80mm不锈钢调整脚 电 源：220V/50Hz/1Ph 额定功率：280W | 台 | 1 |  |  | =DISPIMG("ID_725B3BB0E86A467BBEA30FE8BC03EDC4",1)
I03 | 单通移门工作柜 | 1200*800*800 | 台面：采用SUS304不锈钢板厚度1.5mm； 衬筋：采用SUS304不锈钢板厚度1.5mm； 层板：采用SUS304不锈钢板厚度1.2mm； 侧板：采用SUS304不锈钢板厚度1.2mm； 柜门：采用SUS304不锈钢板厚度1.2mm； 背板：采用SUS304不锈钢板厚度0.8mm； 门胆：采用SUS304不锈钢板厚度0.6mm； 底边：暗沟式定位滑槽，上滑道、静音吊轮，双层门； 台脚：采用可调不锈钢重力脚。 | 台 | 2 |  |  | =DISPIMG("ID_555AEFB3E06740A8AB80FA5741808DEC",1)
I04 | 过滤式油网烟罩 | 2150*1300*500 | 1、罩体板：采用SUS304不锈钢板厚度1.0mm； 2、两侧板：采用SUS304不锈钢板厚度1.0mm； 3、滤油板：采用SUS304不锈钢板厚度1.0mm； 4、烟罩前端带筒灯，按烟罩长度配置。 | ㎡ | 2.8 |  |  | =DISPIMG("ID_CE4B09AF7BB34F599E08879919D438A7",1)
* | 不锈钢前封板 | 2150*1000 | 采用SUS304不锈钢板厚度1.0mm。 | ㎡ | 2.2 |  |  | =DISPIMG("ID_2CCD44B4D6A54AEC997F745151DBCA4A",1)
* | 不锈钢封墙板 | 2150*2000 | 采用SUS304不锈钢板厚度1.0mm。 | ㎡ | 4.3 |  |  | =DISPIMG("ID_8107F6D4F74F4121B4DDCC677FAD2E35",1)
I05 | 座台式电力2/3平1/3坑扒炉 | 800*730*290 | 1、表面顶部采用1.5毫米厚的AISI-304不锈钢制造。 2、激光切割接头，自动焊接和抛光。隐藏的螺丝。 3、12或15毫米厚软钢煎锅，快速加热和高功率。整模煎锅顶部有两个单独的加热区域。-反应速度快，恢复时间快。-油炸顶部是焊接到深拉表面顶部。 4、深拉外壳和圆角，清洗更容易。 5、扒板的顶部是倾斜的前面，使它更容易收集油脂和液体。 6、设有收集煮食油脂的开口及储存油脂的托盘。根据型号的不同，托盘最多可储存2公升油脂。-可选配防溅侧和后护，拆卸方便。 7、高温搪瓷铸铁烟道保护器-从前端获取组件。 8、电压：380V，功率15KW ★9、电扒炉应耐潮湿，潮湿处理48h，相对湿度（93±3）%，防水等级不低于IPX4，液体溢出不影响电气绝缘，以防电器安全隐患，产品安全符合国标GB4706.37-2008标准，设备须取得产品安全认证并提供满足以上数据检测报告（检测报告须带“CMA” 或“CNAS”标志）。 （同种产品按此标准） | 台 | 1 |  |  | =DISPIMG("ID_F83EEBBF47D24442838A3F026DCFCB13",1)
I05a | 双层工作台 | 1000*750*800 | 1、台面：采用SUS304不锈钢板厚度1.2mm；下衬15mm细木工板； 2、格栅层板：采用SUS304不锈钢板厚度1.0mm； 3、衬管：采用SUS304不锈钢方管20*60*1.0mm； 4、下横管：采用SUS304不锈钢方管25*50*1.0mm； 5、脚通：采用SUS304不锈钢方管38*38*1.0mm； 6、台脚：采用可调不锈钢子弹脚。 | 台 | 1 |  |  | =DISPIMG("ID_7F4743539E854D8CABA9018F84686558",1)
I06 | 电磁六头煲仔炉 | 1200*750*850 | 额定功率(kw)：4kw*6 额定电压(v) ：380 三相五线 台面：采用SUS304不锈钢板厚度1.5mm； 侧板：采用SUS304不锈钢板厚度1.2mm； 衬筋：采用SUS304不锈钢板厚度1.2mm； 脚通：采用SUS304不锈钢圆管φ50*1.2mm； 炉脚：采用不锈钢可调子弹脚； 进口微晶面板，坚固耐用 国家专利聚能线圈盘，火力均匀强劲； 国家专利散热系统设计，散热高效； 独特超宽工作电压设计，运行稳定更安全； 旋转式五档火力轻松调节，人性化设计，操作简单方便，火候掌控更精确，一体折弯门把手，外观大方，结构牢靠；机芯，线盘双通道散热，散热更均匀；三重立体防辐射外壳屏蔽设计，呵护厨师健康。 全优质不锈钢结垢设计，精工细致，高档耐用，突显商用厨房品质；无名火，无烟尘，无废气，无热辐射，低噪音，优化厨房环境；不会存在漏电现象，系统内嵌多重保护，确保用户放心使用。 | 台 | 1 |  |  | =DISPIMG("ID_D66D8701D0B143E79C1AD9AAA0748A2F",1)
I07 | 掩门工作柜 | 510*700*800 | 台面：采用SUS304不锈钢板厚度1.5mm； 衬筋：采用SUS304不锈钢板厚度1.2mm； 层板：采用SUS304不锈钢板厚度1.2mm； 侧板：采用SUS304不锈钢板厚度1.2mm； 柜门：采用SUS304不锈钢板厚度1.0mm； 背板：采用SUS304不锈钢板厚度0.8mm； 门胆：采用SUS304不锈钢板厚度0.6mm； 台脚：采用可调不锈钢重力脚。 | 台 | 2 |  |  | =DISPIMG("ID_149FDDE39E22413AA7FCA3EA3FBFC04C",1)
I08 | 单格保温柜 | 410*700*800 | 台面：采用SUS304不锈钢板厚度1.5mm； 衬筋：采用SUS304不锈钢板厚度1.5mm； 层板：采用SUS304不锈钢板厚度1.2mm； 侧板：采用SUS304不锈钢板厚度1.2mm； 柜门：采用SUS304不锈钢板厚度1.2mm； 背板：采用SUS304不锈钢板厚度0.8mm； 门胆：采用SUS304不锈钢板厚度0.6mm； 底边：暗沟式定位滑槽，上滑道、静音吊轮，双层门；台脚：采用可调不锈钢重力脚。 电压：220V 功率：3KW； 电加热：恒温控制； 配1个带盖份数盒530*325*150 | 台 | 1 |  |  | =DISPIMG("ID_E3CAC1793B0340E8ADAA038B74FD0771",1)
I09 | 过滤式油网烟罩 | 2540*1300*500 | 1、罩体板：采用SUS304不锈钢板厚度1.0mm； 2、两侧板：采用SUS304不锈钢板厚度1.0mm； 3、滤油板：采用SUS304不锈钢板厚度1.0mm； 4、烟罩前端带筒灯，按烟罩长度配置。 | ㎡ | 3.3 |  |  | =DISPIMG("ID_F29C5BB74B4040099B22F7545169A322",1)
* | 不锈钢前封板 | 2540*1000 | 采用SUS304不锈钢板厚度1.0mm。 | ㎡ | 2.5 |  |  | =DISPIMG("ID_4329FB5B079D49659407BDE5026B2077",1)
* | 不锈钢封墙板 | 2540*2000 | 采用SUS304不锈钢板厚度1.0mm。 | ㎡ | 5.1 |  |  | =DISPIMG("ID_0FADA7351AD84D6A93E0A67CFF55B27D",1)
I10 | 煮汤炉 | 700*700*800 | 台面：采用SUS304不锈钢板厚度1.2mm； 内胆：采用SUS304不锈钢板厚度0.8mm； 侧板：采用SUS304不锈钢板厚度1.0mm； 衬管：采用SUS304不锈钢方管38*25*1.0mm； 电压：220V 功率：15KW; 电加热：恒温控制； 脚通：采用SUS304不锈钢方管38*38*1.0mm； 台脚：采用可调不锈钢子弹脚。 | 台 | 1 |  |  | =DISPIMG("ID_58989EE726EC488BACB7C0BC0916BB0D",1)
I11 | 电力单眼煮面炉（锅） | 800*900*850 | 1、台面：采用SUS304不锈钢板厚度1.5mm； 2、侧板：采用SUS304不锈钢板厚度1.2mm； 3、柜门：采用SUS304不锈钢板厚度1.2mm； 4、衬筋：采用SUS304不锈钢板厚度1.2mm； 5、门胆：采用SUS304不锈钢板厚度0.8mm； 6、背板：采用SUS304不锈钢板厚度0.8mm； 7、电压：380V 功率：12KW； 8、需有自动进水、缺水保护装置； 9、台脚：采用可调不锈钢重力脚。 ★10、煮面炉（锅）应耐潮湿，潮湿处理48h，相对湿度（93±3）%，防水等级不低于IPX4，液体溢出不影响电气绝缘，以防电器安全隐患，产品安全符合国标GB4706.35-2008标准,设备须取得产品安全认证并提供满足以上数据检测报告（检测报告须带“CMA” 或“CNAS”标志）。 （同种产品按此标准） | 台 | 1 |  |  | =DISPIMG("ID_13AFF37CDCD046A5A6B4569DDB557FD5",1)
I12 | 蒸包炉 | 700*700*800 | 台面：采用SUS304不锈钢板厚度1.5mm； 侧板：采用SUS304不锈钢板厚度1.2mm； 柜门：采用SUS304不锈钢板厚度1.2mm； 衬筋：采用SUS304不锈钢板厚度1.2mm； 门胆：采用SUS304不锈钢板厚度0.8mm； 背板：采用SUS304不锈钢板厚度0.8mm； 电压：380V 功率：12KW； 需有自动进水、缺水保护装置； 台脚：采用可调不锈钢重力脚。 | 台 | 1 |  |  | =DISPIMG("ID_6CCA863EC8A6440091AFD5C5C2E33B38",1)
二次更衣
J01 | 挂墙式双星洗手池 | 900*400*250 | 台面：采用SUS304不锈钢板厚度1.5mm； 星盆：采用SUS304不锈钢板厚度1.2mm； 围板：采用SUS304不锈钢板厚度1.0mm； 配优质不锈钢落水器及拦渣片。 | 台 | 1 |  |  | =DISPIMG("ID_27E588044BD749D6A7D57C981663BDC5",1)
* | 台出电子感应龙头 | / | 全铜材质，交直流两用型。含软管 | 个 | 2 |  |  | =DISPIMG("ID_DC9C0649F4294C4C877F5272D39DC7FA",1)
* | 烘手机 | 265*165*470 | 电压：220V 功率：1800W 感应距离：15+/-3CM 干手时间：20-30秒 风速：12M/S 热风温度：45-65° | 台 | 1 |  |  | =DISPIMG("ID_F931E38FE7C5470AB3D6534F0A48EDD5",1)
* | 自动杀菌净手器 | 230*150*375 | 容量：600ml 安装方式：壁挂式 外壳材质：ABS 供电方式：干电池 出液方式：感应出液 | 台 | 1 |  |  | =DISPIMG("ID_A985266B60AD48DDB55708BB655E7100",1)
J02 | 紫外线杀菌灯 | 36W | 灯管：石英高压放电管，紫外线（UV-B）； 电压：220V 功率：36W； 波长：200～290nm；强力杀菌，效率高，时间短。 | 套 | 1 |  |  | =DISPIMG("ID_57CC3E8C7DB1423CB8F12BD2555FB3CF",1)
分餐间
J03 | 双玻璃门立式风冷冷藏冰箱 | 1230*800*1920 | 有效容积：1000L 内外材质：食品级304不锈钢 温度范围：-2ºC/+8ºC 制 冷 剂：R404a 搁架数量：6套 100mm不锈钢调整脚 电 源：220V/50Hz/1Ph 额定功率：750W | 台 | 1 |  |  | =DISPIMG("ID_312A19E1FC1D4CFABE9AB699D2C3ACB0",1)
J04 | 单星盆工作台 | 1400*750*800 | 台面：采用SUS304不锈钢板厚度1.5mm； 星盆：采用SUS304不锈钢板厚度1.2mm； 星盆深度300mm，配优质不锈钢落水器及拦渣片； 脚通：采用SUS304不锈钢方管38*38*1.2mm； 横管：采用SUS304不锈钢方管38*25*1.2mm； 台脚：采用可调不锈钢子弹脚。 | 台 | 1 |  |  | =DISPIMG("ID_B6C9C2A0469A41B38FBCC84306F89B71",1)
* | 冷热水龙头 |  | 镀铬镍黄铜本体。含软管 | 个 | 1 |  |  | =DISPIMG("ID_4C68D355226E4958A6571EF617C61C1E",1)
J05 | 高身保温车 | 630*800*1830 | 车身内胆：采用SUS304不锈钢板1.2mm制作； 角 条：采用SUS304不锈钢板1.0mm制作； 背 板：采用SUS304不锈钢板1.0mm制作； 侧 板：采用SUS304不锈钢板1.2mm制作； 门 板：采用SUS304不锈钢板1.0mm制作； 门 内 胆：采用SUS304不锈钢板0.8mm制作； 脚 轮：采用两只5寸带刹车万向轮，两只5寸万向脚轮，防止餐车打滑；门把拉手:冰箱锁； 铰 链:采用SUS304不锈钢制作； 电 压：220V；功 率：4KW； | 台 | 1 |  |  | =DISPIMG("ID_97A822A178454CA5A1C51A65A4B5007D",1)
J06 | 紫外线杀菌灯 | 36W | 灯管：石英高压放电管，紫外线（UV-B）； 电压：220V 功率：36W； 波长：200～290nm；强力杀菌，效率高，时间短。 | 套 | 2 |  |  | =DISPIMG("ID_B34015360C9D48648BF48514EDAC9AD8",1)
J07 | 四格保温售饭台 | 1500*700*800 | 1、台面：采用SUS304不锈钢板厚度1.2mm； 2、内胆：采用SUS304不锈钢板厚度0.8mm； 3、侧板：采用SUS304不锈钢板厚度1.0mm； 4、衬筋：采用SUS304不锈钢方管38*25*1.0mm； 5、电压：220V 功率：3KW 电加热：恒温控制； 6、脚通：采用SUS304不锈钢方管38*38*1.0mm； 7、横管：采用SUS304不锈钢方管38*25*1.0mm； 8、台脚：采用可调不锈钢子弹脚； 9、配4个带盖份数盒530*325*150。 ★10、售饭台力学性能符合GB/T 42675-2023国家标准，抗拉强度≥515MPa、规定塑性延伸强度≥205MPa、断后伸长率(%)≥35%，检验检测合格；售饭台经≥1000h中性盐雾试验，符合GB/T10125-2021国家标准，符合GB/T6461-2002进行评级达到保护等级10级，检验面无锈蚀现象，检验检测合格，提供满足以上数据检测报告（检测报告须带“CMA” 或“CNAS”标志）。 （同种产品按此标准） | 台 | 4 |  |  | =DISPIMG("ID_A643237ED7C749CAADC702F0593FD457",1)
J08 | 双层工作台 | 500*700*800 | 1、台面：采用SUS304不锈钢板厚度1.2mm；下衬15mm细木工板； 2、格栅层板：采用SUS304不锈钢板厚度1.0mm； 3、衬管：采用SUS304不锈钢方管20*60*1.0mm； 4、下横管：采用SUS304不锈钢方管25*50*1.0mm； 5、脚通：采用SUS304不锈钢方管38*38*1.0mm； 6、台脚：采用可调不锈钢子弹脚。 | 台 | 2 |  |  | =DISPIMG("ID_4D3748D0835D402EAAFE83504544A807",1)
J09 | 活动工作台 | 1500*700*800 | 台面：采用SUS304不锈钢板厚度1.2mm； 下衬15mm细木工板； 衬筋：采用SUS304不锈钢方管38*25*1.0mm； 脚通：采用SUS304不锈钢方管38*38*1.0mm； 台脚：4个5寸带刹车万向轮。 | 台 | 1 |  |  | =DISPIMG("ID_7BC1F3ECF9854A5DB1C3DB6A30F0B955",1)
J10 | 保洁柜 | 1100*500*1800 | 层板：采用SUS304不锈钢板厚度1.0mm； 柜体：采用SUS304不锈钢板厚度1.0mm； 柜门：采用SUS304不锈钢板厚度1.0mm； 衬筋：采用SUS304不锈钢板厚度1.0mm； 背板：采用SUS304不锈钢板厚度0.6mm； 底边：暗沟式定位滑槽；上滑道、静音吊轮； 台脚：采用可调不锈钢重力脚。 | 台 | 1 |  |  | =DISPIMG("ID_96318D8F9A244E0792EE39FC7C59093B",1)
洗消间
K01 | 挂墙式洗地龙头 | L=11米 | 挂墙式冲地龙头，管长11 米； 洗地龙头黑色软管材质：钢丝油压管； 胶管选用特种合成橡胶配合制成，具有优良的耐油、耐热、耐老化性能； 最大压力承受力：16MPA；外壳黑色碳钢喷塑,自动回卷。 | 台 | 1 |  |  | =DISPIMG("ID_289C3FAE37494D1081719F41AE23B11D",1)
K02 | 单眼水池 | 1500*800*800 | 1、台面：采用SUS304不锈钢板厚度1.2mm； 2、星盆：采用SUS304不锈钢板厚度1.2mm； 3、星盆深度350mm，配不锈钢落水； 4、脚通：采用SUS304不锈钢方管38*38*1.0mm； 5、横管：采用SUS304不锈钢方管38*25*1.0mm； 6、台脚：采用可调不锈钢子弹脚。 | 台 | 1 |  |  | =DISPIMG("ID_456124579696442E9C2DDABA62F27AF4",1)
* | 冷热水龙头 |  | 镀铬镍黄铜本体。含软管 | 个 | 1 |  |  | =DISPIMG("ID_F280AF556BBE488993F3A7CF45E51F3A",1)
K03 | 牛角罩 | 1000*500*500 | 罩体板：采用SUS304不锈钢板厚度1.0mm； 两侧板：采用SUS304不锈钢板厚度1.0mm。 | 台 | 1 |  |  | =DISPIMG("ID_3B211156589C4CF0B37FA5113260B2C5",1)
K04 | 长龙式洗碗机带烘干 | 5750*997*2099 | 适用于酒店、餐厅、工矿企业员工食堂、中央厨房等场所 洗涤碗、碟、杯、托盘、刀、叉、调羹等餐具 传送带速度：2/1.4/0.9 m/min 洗涤量：6400/4500/2900 碟/小时 (8寸碟) 耗水量：最大230 升/小时 清洗温度：55-70℃ 喷淋温度：82-90℃ 传送带宽度：612mm 有效洗涤高度：440mm 进口长度：950mm 出口长度：1300mm 水箱加热功率：18kW 喷淋加热功率：25kW 烘干加热功率：9kW 总配电量 59 2kW 电源：380V/50Hz | 台 | 1 |  |  | =DISPIMG("ID_B8BE25E5AE9B4D41BA990974BB44FF30",1)
K05 | 活动工作台 | 1800*750*850 | 台面：采用SUS304不锈钢板厚度1.5mm； 层板：采用SUS304不锈钢板厚度1.2mm； 衬筋：采用SUS304不锈钢方管38*25*1.2mm； 脚通：采用SUS304不锈钢方管38*38*1.2mm； 台脚：2个5寸定向轮，2个5寸带刹车万向轮。 | 台 | 1 |  |  | =DISPIMG("ID_78B878EF8B134959991E34737782F691",1)
K06 | 单孔脏物台 | 800*750*800 | 台面：采用SUS304不锈钢板厚度1.2mm； 下衬15mm细木工板； 脚通：采用SUS304不锈钢方管38*38*1.0mm； 横管：采用SUS304不锈钢方管38*25*1.0mm； 台脚：采用可调不锈钢子弹脚。 | 台 | 1 |  |  | =DISPIMG("ID_F871232CDA494B5EBF17555144C45347",1)
K07 | 单眼水池 | 1000*750*800 | 1、台面：采用SUS304不锈钢板厚度1.2mm； 2、星盆：采用SUS304不锈钢板厚度1.2mm； 3、星盆深度350mm，配不锈钢落水； 4、脚通：采用SUS304不锈钢方管38*38*1.0mm； 5、横管：采用SUS304不锈钢方管38*25*1.0mm； 6、台脚：采用可调不锈钢子弹脚。 | 台 | 3 |  |  | =DISPIMG("ID_1EA2FE7110DA4BDFACBC2824B71CCF16",1)
* | 冷热水龙头 |  | 镀铬镍黄铜本体。含软管 | 个 | 3 |  |  | =DISPIMG("ID_D96117723044493BB90A79D51834E079",1)
K08 | 四层格栅货架 | 1200*500*1500 | 1、层板：采用SUS304不锈钢板厚度1.0mm； 2、平板式机制折弯成型，承受力强，焊接连接，坚固耐用，易清洁； 3、衬筋：采用SUS304不锈钢方管38*38*1.0mm； 4、脚通：采用SUS304不锈钢方管38*38*1.0mm； 5、柱脚：采用可调不锈钢子弹脚。 | 台 | 2 |  |  | =DISPIMG("ID_59A902DF7DBD4866BE420D705AAAE982",1)
K09 | 热风循环双门消毒柜 | 1280*650*1800 | 柜身：采用SUS304不锈钢板厚度1.0mm； 柜门：采用SUS304不锈钢板厚度0.8mm，整体聚氨酯发泡； 内胆：采用SUS304不锈钢板厚度1.0mm； 背板：采用SUS304不锈钢板厚度0.6mm； 胶条：嵌入式硅胶条； 电压：220V 功率：4.2kw 频率：50HZ； 篮筐：采用SUS304不锈钢钢丝φ5mm； 篮筐尺寸：400*500*200mm，配8个； 采用定时热控型温控器制作，具有温度显示功能；控温范围：50-150度； 消毒湿度：130度采用自动控温、操作方便；热风循环、热量均匀、无死角、高温消毒杀菌；符合卫生防疫要求。 | 台 | 4 |  |  | =DISPIMG("ID_735602385A6D4207A03ED514CEAD014B",1)
K10 | 双层送餐车 | 800*500*800 | 1、面板：采用SUS304不锈钢板厚度1.0mm； 2、推杆：采用SUS304不锈钢方管25*25*1.0mm； 3、配SUS304不锈钢圆管φ25*1.2mm；氩焊处满焊； 4、脚通：采用SUS304不锈钢方管38*38*1.2mm； 5、脚轮：2个4寸定向轮，2个4寸带刹车万向轮。 | 台 | 4 |  |  | =DISPIMG("ID_A3AE94282E2D4688A9D0AAC86DA37423",1)
保温送餐间&垃圾减量间
L01 | 保温送餐车 | 定制 | 内胆：采用SUS304不锈钢板1.2mm 制作； 角条：采用SUS304不锈钢板1.2mm 制作； 外胆：采用SUS304不锈钢板1.2mm 制作； 配有SUS304不锈钢铰链； 脚轮：采用两只4寸带刹车万向轮，两只4寸万向脚轮，防止餐车打滑。 | 台 | 5 |  |  | =DISPIMG("ID_C030F3F4A3ED45EB97789B9D0EE8C60A",1)
L02 | 粘捕式灭蝇灯 | 390*180*195 | 灭蚊灯种类：粘捕式 灭蚊灯适用面积：15-50平米 额定电压：220V 有效功率：8W 粘纸尺寸：230*90MM | 台 | 2 |  |  | =DISPIMG("ID_66671458A31F4C8B843ADDFBD4F7EF28",1)
L03 | 紫外线杀菌灯 | 36W | 灯管：石英高压放电管，紫外线（UV-B）； 电压：220V 功率：36W； 波长：200～290nm；强力杀菌，效率高，时间短。 | 套 | 3 |  |  | =DISPIMG("ID_8AB5BAA688B648429D0C3B61FDAC6495",1)
L04 | 挂墙式单星洗手池 | 450*400*250 | 台面：采用SUS304不锈钢板厚度1.2mm； 星盆：采用SUS304不锈钢板厚度1.2mm； 围板：采用SUS304不锈钢板厚度1.0mm； 配优质不锈钢落水器及拦渣片。 | 台 | 1 |  |  | =DISPIMG("ID_C4EB86227C8E4C208EEA9560B677C135",1)
* | 台出电子感应龙头 | / | 全铜材质，交直流两用型。含软管 | 个 | 1 |  |  | =DISPIMG("ID_95DB40A14E784B59A12BC65C9A4BA00F",1)
L05 | 垃圾处理机 （含自动提升装置） | 1550*850*930 | 1、300~400kg/h，减量70% 以上 2、机身材质：304不锈钢 3、电源：380V/50Hz/3 4、额定功率：3.5kW 5、适用垃圾桶：50-240L 6、进水口：6 分（DN20） 7、排水口：φ62 外径钢丝软管 8、进口合金钢刀具，双轴异步运动，粉碎力提升，更利于大骨头、贝壳及大块果 9、皮等垃圾的粉粹处理，牙签等细小物料亦可处理，同时有效避免垃圾堵塞。 10、-通过物理螺旋挤压实现固液分离，内置挤压锥，可调节出料的干湿度。 11、设备内部自带传送功能，倾倒量大，无需水源推动。 | 个 | 1 |  |  | =DISPIMG("ID_EEE29879413B4517BC668FF280681BF4",1)
L06 | 挂墙式洗地龙头 | L=11米 | 挂墙式冲地龙头，管长11 米； 洗地龙头黑色软管材质：钢丝油压管； 胶管选用特种合成橡胶配合制成，具有优良的耐油、耐热、耐老化性能； 最大压力承受力：16MPA；外壳黑色碳钢喷塑,自动回卷。 | 台 | 1 |  |  | =DISPIMG("ID_4BF05CE201CE45038A3674DF9642C5FC",1)
过道
M01 | 贯流式风幕机 | L=1500 | 节能、高效超宽角度，超远距离送风，精确控制风量变化，运转更静音使用环境：-20℃-+40℃，无腐蚀气体下外表采用静电喷塑烤制环保型，坚固耐用；电压：220V 功率：0.2KW。 | 台 | 1 |  |  | =DISPIMG("ID_60AA214029A54D88A130EE0B69E3CF61",1)
M02 | 单眼水池 | 1200*600*800 | 1、台面：采用SUS304不锈钢板厚度1.2mm； 2、星盆：采用SUS304不锈钢板厚度1.2mm； 3、星盆深度350mm，配不锈钢落水； 4、脚通：采用SUS304不锈钢方管38*38*1.0mm； 5、横管：采用SUS304不锈钢方管38*25*1.0mm； 6、台脚：采用可调不锈钢子弹脚。 | 台 | 1 |  |  | =DISPIMG("ID_02BD35D5A7A54BE4A72B826D5AA6CA08",1)
* | 冷热水龙头 |  | 镀铬镍黄铜本体。含软管 | 个 | 1 |  |  | =DISPIMG("ID_D59557A59C844CD29885C7CDF5FABE7C",1)
M03 | 单眼水池 | 600*600*800 | 1、台面：采用SUS304不锈钢板厚度1.2mm； 2、星盆：采用SUS304不锈钢板厚度1.2mm； 3、星盆深度350mm，配不锈钢落水； 4、脚通：采用SUS304不锈钢方管38*38*1.0mm； 5、横管：采用SUS304不锈钢方管38*25*1.0mm； 6、台脚：采用可调不锈钢子弹脚。 | 台 | 1 |  |  | =DISPIMG("ID_D501F244053F4A3F8E6843AA2C449A94",1)
* | 冷热水龙头 |  | 镀铬镍黄铜本体。含软管 | 个 | 1 |  |  | =DISPIMG("ID_C36B75C691F745B29EB904961CCF7E84",1)
主副食库
N01 | 落地式电子秤 | 450*600 | 电源220V/50HZ，内置64V/4AH维护充电蓄电池，开机自动至0，零点自动追踪。 | 台 | 1 |  |  | =DISPIMG("ID_72882741FFC4444D8CE5CEE4183676F8",1)
N02 | 双层工作台 | 1500*750*800 | 1、台面：采用SUS304不锈钢板厚度1.2mm；下衬15mm细木工板； 2、格栅层板：采用SUS304不锈钢板厚度1.0mm； 3、衬管：采用SUS304不锈钢方管20*60*1.0mm； 4、下横管：采用SUS304不锈钢方管25*50*1.0mm； 5、脚通：采用SUS304不锈钢方管38*38*1.0mm； 6、台脚：采用可调不锈钢子弹脚。 | 台 | 1 |  |  | =DISPIMG("ID_F6E49D6717114C50A17088F2DA753C53",1)
N03 | 台秤 | 15kg | 最大称重：15KG ，开机自动置零，零点自动跟踪，工作范围温度0ºC~+40ºC。 | 台 | 1 |  |  | =DISPIMG("ID_16D9CB86697A450890B30B2E3908D22B",1)
N04 | 挂墙单层层架 | 1500*350 | 层 板：采用SUS304不锈钢板厚度1.5mm； 三角板：采用SUS304不锈钢板厚度2.0mm； | 台 | 1 |  |  | =DISPIMG("ID_044043F01031449B9B8E7BD6076FF3C1",1)
N05 | 四层格栅货架 | 1200*500*1500 | 1、层板：采用SUS304不锈钢板厚度1.0mm； 2、平板式机制折弯成型，承受力强，焊接连接，坚固耐用，易清洁； 3、衬筋：采用SUS304不锈钢方管38*38*1.0mm； 4、脚通：采用SUS304不锈钢方管38*38*1.0mm； 5、柱脚：采用可调不锈钢子弹脚。 | 台 | 3 |  |  | =DISPIMG("ID_E5C7D31AD6C14AC7973B6BCA54D91E19",1)
N06 | 不锈钢米面架 | 1200*500*250 | 1、框架：采用SUS304不锈钢方管38*38*1.0mm； 2、脚通：采用SUS304不锈钢方管38*38*1.0mm； 3、柱脚：采用可调不锈钢子弹脚。 | 台 | 2 |  |  | =DISPIMG("ID_2DFA2EEB41B4459391EA3DB21FCD3673",1)
N07 | 四门立式风冷双温冰箱 | 1230*800*1920 | 1、有效容积：1000L 2、内外材质：食品级304不锈钢 3、温度范围：-2ºC/+8ºC及-21ºC/ -16ºC 4、制 冷 剂：R404a 5、搁架数量：6套 6、100mm不锈钢调整脚 7、电 源：220V/50Hz/1Ph 8、额定功率：750W | 台 | 3 |  |  | =DISPIMG("ID_063F0DABAB354CFA846615DE7AC3798B",1)
善食餐主厨房
O01 | 粘捕式灭蝇灯 | 390*180*195 | 灭蚊灯种类：粘捕式 灭蚊灯适用面积：15-50平米 额定电压：220V 有效功率：8W 粘纸尺寸：230*90MM | 台 | 1 |  |  | =DISPIMG("ID_28016FFAED184A8EA25C6FCD05C1026E",1)
O02 | 过滤式油网烟罩 | 6900*1300*500 | 1、罩体板：采用SUS304不锈钢板厚度1.0mm； 2、两侧板：采用SUS304不锈钢板厚度1.0mm； 3、滤油板：采用SUS304不锈钢板厚度1.0mm； 4、烟罩前端带筒灯，按烟罩长度配置。 | ㎡ | 9 |  |  | =DISPIMG("ID_1016B616C8914C28934D9FFEE4712545",1)
* | 不锈钢前封板 | 6900*1000 | 采用SUS304不锈钢板厚度1.0mm。 | ㎡ | 6.9 |  |  | =DISPIMG("ID_5D3D701B55674AF5B25254C611749A85",1)
* | 不锈钢封墙板 | 6900*2000 | 采用SUS304不锈钢板厚度1.0mm。 | ㎡ | 13.8 |  |  | =DISPIMG("ID_17EC30B6A70E4DDAA81146032D71E444",1)
O03 | 电力双门蒸饭车 | 1080*750*1680 | 蒸饭:120KG,24盘； 箱体：采用SUS304不锈钢板厚度1.0mm； 内胆：采用SUS304不锈钢板厚度1.0mm； 搁条：采用SUS304不锈钢板厚度1.0mm，一次性折弯成型，宽度15mm； 框架：采用40mm*40mm*4mm角铁三角槽焊接在箱体上；饭盘：不锈钢板厚度0.8mm； 保温：箱体采用保温棉，其他聚氨酯发泡 门：采用SUS304不锈钢板厚度1.0mm，整体聚氨酯发泡。 手柄：旋进式高强度门锁，安全可靠； 密封条：橡胶条 电压：380V；功率：12KW*2 采用微电脑时间水位温度控制器主板制作，具有防干烧功能。 | 台 | 1 |  |  | =DISPIMG("ID_A99DC8352CDB467A84D2FC5B0AA02607",1)
O04 | 电磁四头炉连柜 | 800*1000*800 | 额定功率(kw)：3.5kw*4 额定电压(v)：380V 三相五线 台面：采用SUS304不锈钢板厚度1.2mm； 侧板：采用SUS304不锈钢板厚度1.0mm； 炉架：采用SUS304不锈钢方管38*25*1.0mm； 脚通：采用SUS304不锈钢圆管φ50*1.2mm； 炉脚：采用不锈钢可调子弹脚； 特点：能根据锅具实时温度调整输出，达到最佳火力；火力输出热值高，加热均匀、加热面积大；一体成型台面，IPX5标准防水设计，四面可直接喷淋；全不锈钢制作，坚固耐用；三防结构，防水、防油烟、防虫； 合金材质火力调节把手，人机工程学设计，硅胶防滑垫，档位清晰手感好。 | 台 | 2 |  |  | =DISPIMG("ID_A8BD104C55F34A50A3D4C0349A5316B0",1)
O05 | 电磁双眼广式小炒灶（配锅） | 1800*1000*800 | 额定功率(kw)：15KW*2 额定电压(v)：380V三相五线 台面：采用SUS304不锈钢板厚度1.2mm； 侧板：采用SUS304不锈钢板厚度1.0mm； 衬筋：采用SUS304不锈钢板厚度1.0mm； 炉架：采用SUS304不锈钢方管38*25*1.0mm； 脚通：采用SUS304不锈钢圆管φ50*0.8mm； 炉脚：采用不锈钢可调子弹脚； 来水：每个炉头装有摇摆水龙头，前置来水控制阀,； | 台 | 2 |  |  | =DISPIMG("ID_EF2523241FD64F728238728584E5D20A",1)
O06 | 调料工作台 | 400*1200*800 | 台面：采用SUS304不锈钢板厚度1.5mm； 衬筋：采用SUS304不锈钢方管38*25*1.2mm； 脚通：采用SUS304不锈钢方管38*38*1.2mm； 横管：采用SUS304不锈钢方管38*25*1.2mm； 台脚：采用可调不锈钢子弹脚。 | 台 | 1 |  |  | =DISPIMG("ID_0656F70E454D4052AC5A11D69D4C554C",1)
O07 | 三门平台风冷冷藏冰箱 | 1800*800*800 | 有效容积：510L 内外材质：304不锈钢 温度范围：-2ºC/+8ºC 制 冷 剂：R134a 搁架数量：3套 80mm不锈钢调整脚 电 源：220V/50Hz/1Ph 额定功率：280W | 台 | 1 |  |  | =DISPIMG("ID_DDEB65FDD1FD45C8B2F801E316E55751",1)
O08 | 双通移门工作柜 | 1500*800*800 | 台面：采用SUS304不锈钢板厚度1.5mm； 衬筋：采用SUS304不锈钢板厚度1.5mm； 层板：采用SUS304不锈钢板厚度1.2mm； 侧板：采用SUS304不锈钢板厚度1.2mm； 柜门：采用SUS304不锈钢板厚度1.2mm； 背板：采用SUS304不锈钢板厚度0.8mm； 门胆：采用SUS304不锈钢板厚度0.6mm； 底边：暗沟式定位滑槽，上滑道、静音吊轮，双层门； 台脚：采用可调不锈钢重力脚。 | 台 | 2 |  |  | =DISPIMG("ID_72ACD974BBDF437AB1755D1DB72A58E4",1)
O09 | 吊天花双层层架 | 1500*400 | 台面：采用SUS304不锈钢板厚度1.2mm； 层板：采用SUS304不锈钢板厚度1.2mm； 衬筋：采用SUS304不锈钢方管38*25*1.0mm； 立柱：采用SUS304不锈钢方管38*38*1.0mm。 | 台 | 2 |  |  | =DISPIMG("ID_D17843750F57421BA3070D32C3996E0C",1)
O10 | 单眼水池 | 1000*750*800 | 1、台面：采用SUS304不锈钢板厚度1.2mm； 2、星盆：采用SUS304不锈钢板厚度1.2mm； 3、星盆深度350mm，配不锈钢落水； 4、脚通：采用SUS304不锈钢方管38*38*1.0mm； 5、横管：采用SUS304不锈钢方管38*25*1.0mm； 6、台脚：采用可调不锈钢子弹脚。 | 台 | 1 |  |  | =DISPIMG("ID_C657D67A3866427C9A7FCE7018AB1345",1)
* | 冷热水龙头 |  | 镀铬镍黄铜本体。含软管 | 个 | 1 |  |  | =DISPIMG("ID_A0F4DD6A8A92401180F63A509BCFA7E0",1)
O11 | 挂墙式洗地龙头 | L=11米 | 挂墙式冲地龙头，管长11 米； 洗地龙头黑色软管材质：钢丝油压管； 胶管选用特种合成橡胶配合制成，具有优良的耐油、耐热、耐老化性能； 最大压力承受力：16MPA；外壳黑色碳钢喷塑,自动回卷。 | 台 | 1 |  |  | =DISPIMG("ID_4600C3F290704D3AA1AC84CE66DBE13A",1)
O12 | 四层格栅货架 | 1200*500*1500 | 1、层板：采用SUS304不锈钢板厚度1.0mm； 2、平板式机制折弯成型，承受力强，焊接连接，坚固耐用，易清洁； 3、衬筋：采用SUS304不锈钢方管38*38*1.0mm； 4、脚通：采用SUS304不锈钢方管38*38*1.0mm； 5、柱脚：采用可调不锈钢子弹脚。 | 台 | 2 |  |  | =DISPIMG("ID_D34D4C3A54F7423FA9206920D9B525C1",1)
O13 | 四门立式风冷双温冰箱 | 1230*800*1920 | 1、有效容积：1000L 2、内外材质：食品级304不锈钢 3、温度范围：-2ºC/+8ºC及-21ºC/ -16ºC 4、制 冷 剂：R404a 5、搁架数量：6套 6、100mm不锈钢调整脚 7、电 源：220V/50Hz/1Ph 8、额定功率：750W ★9、冷柜门封条卫生安全符合GB21551.2-2010标准抗菌率≥90%符合国家标准，检测样品未出现长霉，评定等级为0级，检测检验合格，提供满足以上数据检测报告（检测报告须带“CMA” 或“CNAS”标志）。 （同种产品按此标准） | 台 | 1 |  |  | =DISPIMG("ID_BD7FF3BBB82F4D7DA9635CF49348E998",1)
营养善食快检间
P01 | 紫外线杀菌灯 | 36W | 灯管：石英高压放电管，紫外线（UV-B）； 电压：220V 功率：36W； 波长：200～290nm；强力杀菌，效率高，时间短。 | 套 | 1 |  |  | =DISPIMG("ID_42AD5A81D5E84DC0A410C61C8CEEE3D8",1)
P02 | 单眼水池 | 700*700*800 | 1、台面：采用SUS304不锈钢板厚度1.2mm； 2、星盆：采用SUS304不锈钢板厚度1.2mm； 3、星盆深度350mm，配不锈钢落水； 4、脚通：采用SUS304不锈钢方管38*38*1.0mm； 5、横管：采用SUS304不锈钢方管38*25*1.0mm； 6、台脚：采用可调不锈钢子弹脚。 ★7、水池力学性能符合GB/T 42675-2023国家标准，抗拉强度≥515MPa、规定塑性延伸强度≥205MPa、断后伸长率(%)≥35%，检验检测合格；水池经≥1000h中性盐雾试验，符合GB/T10125-2021国家标准，符合GB/T6461-2002进行评级达到保护等级10级，检验面无锈蚀现象，检验检测合格，提供满足以上数据检测报告（检测报告须带“CMA” 或“CNAS”标志）。 （同种产品按此标准） | 台 | 1 |  |  | =DISPIMG("ID_92304AD4BB2A44E2851FDD929BC40E03",1)
* | 冷热水龙头 |  | 镀铬镍黄铜本体。含软管 | 个 | 1 |  |  | =DISPIMG("ID_D9995F2F03754360BF099ADE5E6C1EDD",1)
P03 | 双层工作台 | 1800*700*800 | 1、台面：采用SUS304不锈钢板厚度1.2mm；下衬15mm细木工板； 2、格栅层板：采用SUS304不锈钢板厚度1.0mm； 3、衬管：采用SUS304不锈钢方管20*60*1.0mm； 4、下横管：采用SUS304不锈钢方管25*50*1.0mm； 5、脚通：采用SUS304不锈钢方管38*38*1.0mm； 6、台脚：采用可调不锈钢子弹脚。 | 台 | 1 |  |  | =DISPIMG("ID_D927705474CF41B2B0C37B621632F1F0",1)
P04 | 挂墙单层层架 | 1800*350 | 层 板：采用SUS304不锈钢板厚度1.5mm； 三角板：采用SUS304不锈钢板厚度2.0mm； | 台 | 1 |  |  | =DISPIMG("ID_C36481DB71BC4E5AB76EBDC5BBFE2A79",1)
粗加工区
Q01 | 鱼缸 | 1200*900*800 | 两层带过滤鱼缸，一匹冷水机 | 台 | 1 |  |  | =DISPIMG("ID_EE0F9C29A71D41CFAED5AC6052BF3778",1)
Q02 | 单星盆工作台 | 1500*750*800 | 台面：采用SUS304不锈钢板厚度1.5mm； 星盆：采用SUS304不锈钢板厚度1.2mm； 星盆深度300mm，配优质不锈钢落水器及拦渣片； 脚通：采用SUS304不锈钢方管38*38*1.2mm； 横管：采用SUS304不锈钢方管38*25*1.2mm； 台脚：采用可调不锈钢子弹脚。 | 台 | 1 |  |  | =DISPIMG("ID_A1AA481F93634D48ABE62140F76B9EBF",1)
* | 冷热水龙头 |  | 镀铬镍黄铜本体。含软管 | 个 | 1 |  |  | =DISPIMG("ID_A872E39FC5B44942842C2B240ACCA56A",1)
Q03 | 挂墙双层层架 | 1500*350 | 层 板：采用SUS304不锈钢板厚度1.5mm； 三角板：采用SUS304不锈钢板厚度2.0mm； 双层板，支架间距不超过1500mm。 | 台 | 1 |  |  | =DISPIMG("ID_0F668C9761DB48EF94813A11584F9336",1)
Q04 | 单眼水池 | 1000*750*800 | 1、台面：采用SUS304不锈钢板厚度1.2mm； 2、星盆：采用SUS304不锈钢板厚度1.2mm； 3、星盆深度350mm，配不锈钢落水； 4、脚通：采用SUS304不锈钢方管38*38*1.0mm； 5、横管：采用SUS304不锈钢方管38*25*1.0mm； 6、台脚：采用可调不锈钢子弹脚。 | 台 | 2 |  |  | =DISPIMG("ID_DAFD53C466C24BA0B3E86414AA6E5E0E",1)
* | 冷热水龙头 |  | 镀铬镍黄铜本体。含软管 | 个 | 2 |  |  | =DISPIMG("ID_8305B8D683CA411F9AD9ED0684AFEA27",1)
Q05 | 挂墙双层层架 | 1500*350 | 层 板：采用SUS304不锈钢板厚度1.5mm； 三角板：采用SUS304不锈钢板厚度2.0mm； 双层板，支架间距不超过1500mm。 | 台 | 1 |  |  | =DISPIMG("ID_E53F194313F34DB2BC9AC1AC7430D376",1)
Q06 | 开水器连底座 | 12KW | 电压：380V 功率：12KW； 容量：90L；供水量：120L/h； 机身：采用SUS304不锈钢板厚度1.0mm； 内胆：采用SUS304不锈钢板厚度0.8mm。 | 台 | 1 |  |  | =DISPIMG("ID_D21E5AD26B7745ECBBA2742F392E4D8C",1)
Q07 | 双层工作台 | 1500*700*800 | 1、台面：采用SUS304不锈钢板厚度1.2mm；下衬15mm细木工板； 2、格栅层板：采用SUS304不锈钢板厚度1.0mm； 3、衬管：采用SUS304不锈钢方管20*60*1.0mm； 4、下横管：采用SUS304不锈钢方管25*50*1.0mm； 5、脚通：采用SUS304不锈钢方管38*38*1.0mm； 6、台脚：采用可调不锈钢子弹脚。 | 台 | 2 |  |  | =DISPIMG("ID_1EF10A6B15D44D2F90C3B20595D1EF21",1)
Q08 | 吊天花双层层架 | 1500*400 | 台面：采用SUS304不锈钢板厚度1.2mm； 层板：采用SUS304不锈钢板厚度1.2mm； 衬筋：采用SUS304不锈钢方管38*25*1.0mm； 立柱：采用SUS304不锈钢方管38*38*1.0mm。 | 台 | 2 |  |  | =DISPIMG("ID_74DDEF2A9B984F35975A899FE987E7C5",1)
Q09 | 四门立式风冷双温冰箱 | 1230*800*1920 | 1、有效容积：1000L 2、内外材质：食品级304不锈钢 3、温度范围：-2ºC/+8ºC及-21ºC/ -16ºC 4、制 冷 剂：R404a 5、搁架数量：6套 6、100mm不锈钢调整脚 7、电 源：220V/50Hz/1Ph 8、额定功率：750W | 台 | 2 |  |  | =DISPIMG("ID_307C510F7120473D97AFD6293E845505",1)
Q10 | 挂墙式洗地龙头 | L=11米 | 挂墙式冲地龙头，管长11 米； 洗地龙头黑色软管材质：钢丝油压管； 胶管选用特种合成橡胶配合制成，具有优良的耐油、耐热、耐老化性能； 最大压力承受力：16MPA；外壳黑色碳钢喷塑,自动回卷。 | 台 | 1 |  |  | =DISPIMG("ID_835D7487B1184F40898EF659F70E786B",1)
Q11 | 双层工作台 | 1400*750*800 | 1、台面：采用SUS304不锈钢板厚度1.2mm；下衬15mm细木工板； 2、格栅层板：采用SUS304不锈钢板厚度1.0mm； 3、衬管：采用SUS304不锈钢方管20*60*1.0mm； 4、下横管：采用SUS304不锈钢方管25*50*1.0mm； 5、脚通：采用SUS304不锈钢方管38*38*1.0mm； 6、台脚：采用可调不锈钢子弹脚。 | 台 | 2 |  |  | =DISPIMG("ID_948E4929F5354D1897987EDE4E40CBB1",1)
Q12 | 台式切菜机 | 400*330*510 | 能将叶菜类蔬菜:如大蒜、韭黄、芹菜、豆干、波菜、面筋、大白菜等切成段、条状，适用于酒店、餐馆、快餐店等。 电压：220V 功率：0.2KW 产量：30~100KG/H 切割长度：1~30mm 输送带宽度：80mm 1、外观:整机 304不锈钢制造，结构紧凑，外形美观、卫生、耐用。 2、桌面式设计小巧灵活、移动方便。 | 台 | 1 |  |  | =DISPIMG("ID_EC4F26C573AD4EB195A61D1BA27CF7E6",1)
Q13 | 台式绞肉机 | 500*285*500 | 用于猪肉、牛肉、羊肉、肥肉、混合型肉类及鱼类切碎加工。适合小型食堂、酒楼、超市等行业使用。 电压：220V 功率：1.1KW 1、时尚简洁的设计，整机 304 不锈钢，桌面式设计，占地小、移动方便、容易清洗，安全耐用。 2、省时省力、损耗小，升温小，肉不易变质，通过刀片切割碎肉，确保肉质鲜美。B.绞肉部件拆卸简单，清洁便捷。 3、电器部分:安全控制开关，按钮式防水开关。 4、主轴转速:210r/min 。 | 台 | 1 |  |  | =DISPIMG("ID_CC3481093E1B422EA9F5FAA292503705",1)
备餐间
R01 | 方形冰制冰机连储冰箱 | 530*570*（794+40） | 制冷方式：风冷 日产冰量：55kg 储冰量：20kg 电压：220V 功率：420W | 台 | 1 |  |  | =DISPIMG("ID_D72BB0FCA47A42CC9DBD150187CE434B",1)
R02 | 双眼水池 | 1200*750*800 | 1、台面：采用SUS304不锈钢板厚度1.2mm； 2、星盆：采用SUS304不锈钢板厚度1.2mm； 3、星盆深度350mm，配不锈钢落水； 4、脚通：采用SUS304不锈钢方管38*38*1.0mm； 5、横管：采用SUS304不锈钢方管38*25*1.0mm； 6、台脚：采用可调不锈钢子弹脚。 | 台 | 1 |  |  | =DISPIMG("ID_269FDA461746479D958819586D0DB8A3",1)
* | 冷热水龙头 |  | 镀铬镍黄铜本体。含软管 | 个 | 2 |  |  | =DISPIMG("ID_DE252432E397490281DAF8432C9E3BEE",1)
R03 | 单通移门工作柜 | 1800*750*800 | 台面：采用SUS304不锈钢板厚度1.5mm； 衬筋：采用SUS304不锈钢板厚度1.5mm； 层板：采用SUS304不锈钢板厚度1.2mm； 侧板：采用SUS304不锈钢板厚度1.2mm； 柜门：采用SUS304不锈钢板厚度1.2mm； 背板：采用SUS304不锈钢板厚度0.8mm； 门胆：采用SUS304不锈钢板厚度0.6mm； 底边：暗沟式定位滑槽，上滑道、静音吊轮，双层门； 台脚：采用可调不锈钢重力脚。 | 台 | 1 |  |  | =DISPIMG("ID_AD8A6914AA454C74815A06E68C740AE0",1)
R04 | 紫外线杀菌灯 | 36W | 灯管：石英高压放电管，紫外线（UV-B）； 电压：220V 功率：36W； 波长：200～290nm；强力杀菌，效率高，时间短。 | 套 | 1 |  |  | =DISPIMG("ID_7AEF642814A84DDFA0261EEF87F05775",1)
R05 | 保温送餐车 | 定制 | 内胆：采用SUS304不锈钢板1.2mm 制作； 角条：采用SUS304不锈钢板1.2mm 制作； 外胆：采用SUS304不锈钢板1.2mm 制作； 配有SUS304不锈钢铰链； 脚轮：采用两只4寸带刹车万向轮，两只4寸万向脚轮，防止餐车打滑。 | 台 | 2 |  |  | =DISPIMG("ID_4E58F86A36284E47B854057D10B1061F",1)
餐具消毒、洗消间
S01 | 单眼水池 | 1200*750*800 | 1、台面：采用SUS304不锈钢板厚度1.2mm； 2、星盆：采用SUS304不锈钢板厚度1.2mm； 3、星盆深度350mm，配不锈钢落水； 4、脚通：采用SUS304不锈钢方管38*38*1.0mm； 5、横管：采用SUS304不锈钢方管38*25*1.0mm； 6、台脚：采用可调不锈钢子弹脚。 | 台 | 3 |  |  | =DISPIMG("ID_60A477971CC54F32A6AA6DC4FF36F042",1)
* | 冷热水龙头 |  | 镀铬镍黄铜本体。含软管 | 个 | 3 |  |  | =DISPIMG("ID_C6210264A88C4EE6BA382CCB406E2BBA",1)
S02 | 双层工作台 | 500*660*800 | 1、台面：采用SUS304不锈钢板厚度1.2mm；下衬15mm细木工板； 2、格栅层板：采用SUS304不锈钢板厚度1.0mm； 3、衬管：采用SUS304不锈钢方管20*60*1.0mm； 4、下横管：采用SUS304不锈钢方管25*50*1.0mm； 5、脚通：采用SUS304不锈钢方管38*38*1.0mm； 6、台脚：采用可调不锈钢子弹脚。 | 台 | 1 |  |  | =DISPIMG("ID_4CA254565AC9462699C8499A2CEE8942",1)
S03 | 紫外线杀菌灯 | 36W | 灯管：石英高压放电管，紫外线（UV-B）； 电压：220V 功率：36W； 波长：200～290nm；强力杀菌，效率高，时间短。 | 套 | 1 |  |  | =DISPIMG("ID_5C3C8645E5584857ADE69399851997D8",1)
S04 | 高身储物柜 | 1100*500*1800 | 1、层板：采用SUS304不锈钢板厚度1.2mm； 2、侧板：采用SUS304不锈钢板厚度1.0mm； 3、柜门：采用SUS304不锈钢板厚度1.0mm； 4、衬筋：采用SUS304不锈钢板厚度1.0mm； 5、背板：采用SUS304不锈钢板厚度0.8mm； 6、门胆：采用SUS304不锈钢板厚度0.6mm； 7、底边：暗沟式定位滑槽，上滑道、静音吊轮，双层门； 8、台脚：采用可调不锈钢重力脚。 ★9、储物柜力学性能符合GB/T 42675-2023国家标准，抗拉强度≥515MPa、规定塑性延伸强度≥205MPa、断后伸长率(%)≥35%，检验检测合格；储物柜经≥1000h中性盐雾试验，符合GB/T10125-2021国家标准，符合GB/T6461-2002进行评级达到保护等级10级，检验面无锈蚀现象，检验检测合格，提供满足以上数据检测报告（检测报告须带“CMA” 或“CNAS”标志）。 （同种产品按此标准） | 台 | 1 |  |  | =DISPIMG("ID_4A66233298804DEE8E0B2CC8DA117FC3",1)
S05 | 热风循环双门消毒柜 | 1280*650*1800 | 柜身：采用SUS304不锈钢板厚度1.0mm； 柜门：采用SUS304不锈钢板厚度0.8mm，整体聚氨酯发泡； 内胆：采用SUS304不锈钢板厚度1.0mm； 背板：采用SUS304不锈钢板厚度0.6mm； 胶条：嵌入式硅胶条； 电压：220V 功率：4.2kw 频率：50HZ； 篮筐：采用SUS304不锈钢钢丝φ5mm； 篮筐尺寸：400*500*200mm，配8个； 采用定时热控型温控器制作，具有温度显示功能；控温范围：50-150度； 消毒湿度：130度采用自动控温、操作方便；热风循环、热量均匀、无死角、高温消毒杀菌；符合卫生防疫要求。 | 台 | 2 |  |  | =DISPIMG("ID_9384976B986E4C3AAEF69D531E69C490",1)
餐厅
T01 | 贯流式风幕机 | L=1800 | 节能、高效超宽角度，超远距离送风，精确控制风量变化，运转更静音使用环境：-20℃-+40℃，无腐蚀气体下外表采用静电喷塑烤制环保型，坚固耐用；电压：220V 功率：0.2KW。 | 台 | 4 |  |  | =DISPIMG("ID_55B8CC11420E4E7F93163965040DCA4D",1)
T02 | 双孔脏物台 | 1500*750*800 | 台面：采用SUS304不锈钢板厚度1.2mm； 下衬15mm细木工板； 脚通：采用SUS304不锈钢方管38*38*1.0mm； 横管：采用SUS304不锈钢方管38*25*1.0mm； 台脚：采用可调不锈钢子弹脚。 | 台 | 2 |  |  | =DISPIMG("ID_58ABD199741246399DCACEBAEE2A9154",1)
T03 | 双层工作台 | 1500*750*800 | 1、台面：采用SUS304不锈钢板厚度1.2mm；下衬15mm细木工板； 2、格栅层板：采用SUS304不锈钢板厚度1.0mm； 3、衬管：采用SUS304不锈钢方管20*60*1.0mm； 4、下横管：采用SUS304不锈钢方管25*50*1.0mm； 5、脚通：采用SUS304不锈钢方管38*38*1.0mm； 6、台脚：采用可调不锈钢子弹脚。 | 台 | 1 |  |  | =DISPIMG("ID_BFCC3A18D9234C679556F3A688C466FB",1)
小计
2F
收货区
A01 | 挂墙式洗地龙头 | L=11M | 挂墙式冲地龙头，管长11 米； 洗地龙头黑色软管材质：钢丝油压管； 胶管选用特种合成橡胶配合制成，具有优良的耐油、耐热、耐老化性能； 最大压力承受力：16MPA；外壳黑色碳钢喷塑,自动回卷。 | 台 | 1 |  |  | =DISPIMG("ID_2A4A21D6C1634617BD48CEEED1568472",1)
A02 | 落地式电子秤 | 300kg | 最大称重：300KG 大型LCD液晶显示屏幕字幕及LED背光显示功能内置可充电蓄电池，充电时可以开机使用，开机自动置零。 | 台 | 1 |  |  | =DISPIMG("ID_BAAB5902CDBF447088351F92A2C1D48D",1)
A03 | 台秤 | 15kg | 最大称重：15KG ，开机自动置零，零点自动跟踪，工作范围温度0ºC~+40ºC。 | 台 | 1 |  |  | =DISPIMG("ID_73F30EE6D98D40A586603C721F8B7E6D",1)
A04 | 双层工作台 | 1200*750*800 | 1、台面：采用SUS304不锈钢板厚度1.2mm；下衬15mm细木工板； 2、格栅层板：采用SUS304不锈钢板厚度1.0mm； 3、衬管：采用SUS304不锈钢方管20*60*1.0mm； 4、下横管：采用SUS304不锈钢方管25*50*1.0mm； 5、脚通：采用SUS304不锈钢方管38*38*1.0mm； 6、台脚：采用可调不锈钢子弹脚。 | 台 | 1 |  |  | =DISPIMG("ID_3B31108977DA4474B2DBE60206243DC4",1)
A05 | 挂墙单层层架 | 1200*350 | 层 板：采用SUS304不锈钢板厚度1.5mm； 三角板：采用SUS304不锈钢板厚度2.0mm； | 台 | 1 |  |  | =DISPIMG("ID_253FCA1F7F174A008C27A0240082876D",1)
A06 | 双眼水池 | 1200*750*800 | 1、台面：采用SUS304不锈钢板厚度1.2mm； 2、星盆：采用SUS304不锈钢板厚度1.2mm； 3、星盆深度350mm，配不锈钢落水； 4、脚通：采用SUS304不锈钢方管38*38*1.0mm； 5、横管：采用SUS304不锈钢方管38*25*1.0mm； 6、台脚：采用可调不锈钢子弹脚。 | 台 | 1 |  |  | =DISPIMG("ID_96D18A98159B4A06888E199A9E11ED1C",1)
* | 冷热水龙头 |  | 镀铬镍黄铜本体。含软管 | 个 | 2 |  |  | =DISPIMG("ID_4EF7AFE36C2140D3A1D2E97BC2840A02",1)
A07 | 四层格栅货架 | 1200*500*1500 | 1、层板：采用SUS304不锈钢板厚度1.0mm； 2、平板式机制折弯成型，承受力强，焊接连接，坚固耐用，易清洁； 3、衬筋：采用SUS304不锈钢方管38*38*1.0mm； 4、脚通：采用SUS304不锈钢方管38*38*1.0mm； 5、柱脚：采用可调不锈钢子弹脚。 | 台 | 1 |  |  | =DISPIMG("ID_CA3D0FA60AE2486A82C375EE97C7CD21",1)
A08 | 贯流式风幕机 | L=1500 | 节能、高效超宽角度，超远距离送风，精确控制风量变化，运转更静音使用环境：-20℃-+40℃，无腐蚀气体下外表采用静电喷塑烤制环保型，坚固耐用；电压：220V 功率：0.2KW。 | 台 | 1 |  |  | =DISPIMG("ID_31B4393492F841C79802905016244835",1)
男女更衣室
B01 | 挂墙式双星洗手池 | 900*400*250 | 台面：采用SUS304不锈钢板厚度1.5mm； 星盆：采用SUS304不锈钢板厚度1.2mm； 围板：采用SUS304不锈钢板厚度1.0mm； 配优质不锈钢落水器及拦渣片。 | 台 | 2 |  |  | =DISPIMG("ID_5AAD1F6A2DBD48E19E451AE6CF45EB83",1)
* | 台出电子感应龙头 | / | 全铜材质，交直流两用型。含软管 | 个 | 4 |  |  | =DISPIMG("ID_E718C125C4124F21800DCEF81D6F1A11",1)
* | 烘手机 | 265*165*470 | 电压：220V 功率：1800W 感应距离：15+/-3CM 干手时间：20-30秒 风速：12M/S 热风温度：45-65° | 台 | 2 |  |  | =DISPIMG("ID_24A06D1A81FD4DABA21E3AA708A6E02B",1)
* | 自动杀菌净手器 | 230*150*375 | 容量：600ml 安装方式：壁挂式 外壳材质：ABS 供电方式：干电池 出液方式：感应出液 | 台 | 2 |  |  | =DISPIMG("ID_B42B9CA638964025BA232AC176D2973E",1)
B02 | 紫外线杀菌灯 | 36W | 灯管：石英高压放电管，紫外线（UV-B）； 电压：220V 功率：36W； 波长：200～290nm；强力杀菌，效率高，时间短。 | 套 | 2 |  |  | =DISPIMG("ID_9F5380840C844F359938F5130DC2CBB7",1)
B03 | 六门更衣柜 | 900*500*1800 | 采用优质镀锌板制作，表面喷塑处理； 每扇门上附锁。 | 台 | 14 |  |  | =DISPIMG("ID_79A0385645804B92B6D1E9901DEAB740",1)
冷藏冷冻库
C01 | 组合式库板 | 4080*2240*2600 | 1.库板采用双面 SUS304 0.8mm不锈钢板聚氨脂发泡板，库板厚度：100mm。冷库阻燃材料采用B1级。 2.冷库的天地板与立板的连接采用隐藏式结构，库内外表面平整光滑，接口严密。 3.冷库门：采用双面SUS304 0.8mm自动回归不锈钢平掩门。 冷库安装完毕后内部净高为2400mm；冷凝蒸发器底部与地面间距离不小于1800mm，其背部与库板间有300mm 间隙。冷库门均为自动回归门; 4.磁性密封衬垫及水压活塞保证门的密封性更好，配备有凹型铰链， 硬件应有良好的安全开闭性的设备，以防工作人员被困其中。 5.门上应配备100 瓦特灯泡，防水荧光开关，导线，开关箱及出线盒，所有的导管和电线都应隐藏。 6.冷库门应配有重型乙烯基有底座的门框，冷库门需配备低瓦特发热线，外包磁性不锈钢层，用以保护磁性密封衬垫并防止霜冻和冷凝; 7.门上应安装报警器，当温度不适宜时，报警器回响，且报警器装有消音开关按钮及复原按钮， 在温度恢复正常后重设报警器。 | m³ | 23.8 |  |  | =DISPIMG("ID_EE6DB1F9FAC74C689437CA3D861EF7D2",1)
* | 高温冷库机组 | 配套 | 温度：+2℃~+5℃；机组需选用复合政策要求的环保冷媒；机组采用优质半封闭变频压缩机，且压缩机的容量输出必须在10%~100%范围内实现无极调节；机组应有隔振措施，压缩机需带减震装置，维修方便；在运行中，有良好的润滑保障；涡旋压缩机内配有独立的涡旋腔。 | 组 | 1 |  |  | =DISPIMG("ID_B9EC0D53F18640038C79118F4D3F2D5B",1)
C02 | 四层格栅货架 | 1200*500*1500 | 1、层板：采用SUS304不锈钢板厚度1.0mm； 2、平板式机制折弯成型，承受力强，焊接连接，坚固耐用，易清洁； 3、衬筋：采用SUS304不锈钢方管38*38*1.0mm； 4、脚通：采用SUS304不锈钢方管38*38*1.0mm； 5、柱脚：采用可调不锈钢子弹脚。 | 台 | 4 |  |  | =DISPIMG("ID_998920A6E43D4A5E95E717F7A0F222B1",1)
C03 | 组合式库板 | 4080*2240*2600 | 1.库板采用双面 SUS304 0.8mm不锈钢板聚氨脂发泡板，库板厚度：100mm。冷库阻燃材料采用B1级。 2.冷库的天地板与立板的连接采用隐藏式结构，库内外表面平整光滑，接口严密。 3.冷库门：采用双面SUS304 0.8mm自动回归不锈钢平掩门。 冷库安装完毕后内部净高为2400mm；冷凝蒸发器底部与地面间距离不小于1800mm，其背部与库板间有300mm 间隙。冷库门均为自动回归门; 4.磁性密封衬垫及水压活塞保证门的密封性更好，配备有凹型铰链， 硬件应有良好的安全开闭性的设备，以防工作人员被困其中。 5.门上应配备100 瓦特灯泡，防水荧光开关，导线，开关箱及出线盒，所有的导管和电线都应隐藏。 6.冷库门应配有重型乙烯基有底座的门框，冷库门需配备低瓦特发热线，外包磁性不锈钢层，用以保护磁性密封衬垫并防止霜冻和冷凝; 7.门上应安装报警器，当温度不适宜时，报警器回响，且报警器装有消音开关按钮及复原按钮， 在温度恢复正常后重设报警器。 | m³ | 23.8 |  |  | =DISPIMG("ID_1AED311DB5F54A4597FD6242AD7739FE",1)
* | 低温冷库机组 | 配套 | 温度：-18℃~-22℃；机组需选用复合政策要求的环保冷媒；机组采用优质半封闭变频压缩机，且压缩机的容量输出必须在10%~100%范围内实现无极调节；机组应有隔振措施，压缩机需带减震装置，维修方便；在运行中，有良好的润滑保障；涡旋压缩机内配有独立的涡旋腔。 | 组 | 1 |  |  | =DISPIMG("ID_17925B7E55034560B94BB7D97EB62AA0",1)
C04 | 四层格栅货架 | 1200*500*1500 | 1、层板：采用SUS304不锈钢板厚度1.0mm； 2、平板式机制折弯成型，承受力强，焊接连接，坚固耐用，易清洁； 3、衬筋：采用SUS304不锈钢方管38*38*1.0mm； 4、脚通：采用SUS304不锈钢方管38*38*1.0mm； 5、柱脚：采用可调不锈钢子弹脚。 | 台 | 5 |  |  | =DISPIMG("ID_07F730127CDC48AEABC2952A9F3DFC2D",1)
米面库/副食库
D01 | 粘捕式灭蝇灯 | 390*180*195 | 灭蝇灯种类：粘捕式 灭蝇灯 适用面积：15-50平米 额定电压：220V 有效功率：8W 粘纸尺寸：230*90MM | 台 | 1 |  |  | =DISPIMG("ID_FB2C614852BC456880BC57F4C1E51734",1)
D02 | 平板推车 | 900*600*250 | 车面：采用SUS304不锈钢板厚度1.2mm； 衬筋：采用SUS304不锈钢方管38*25*1.0mm； 立管：采用SUS304不锈钢方管38*25*1.0mm； 手柄：采用SUS304不锈钢圆管φ32*1.0mm； 台脚：2个5寸定向轮，2个5寸带刹车万向轮。 | 台 | 2 |  |  | =DISPIMG("ID_ADC4BF9D25CE4D2F9D41D7E94556A8BA",1)
D03 | 不锈钢米面架 | 1200*500*250 | 1、框架：采用SUS304不锈钢方管38*38*1.0mm； 2、脚通：采用SUS304不锈钢方管38*38*1.0mm； 3、柱脚：采用可调不锈钢子弹脚。 | 台 | 4 |  |  | =DISPIMG("ID_CA4F8187E621423B933B4F7FFE0D85DB",1)
D04 | 四层平板货架 | 1200*500*1500 | 1、层板：采用SUS304不锈钢板厚度1.0mm； 2、平板式机制折弯成型，承受力强，焊接连接，坚固耐用，易清洁； 3、衬筋：采用SUS304不锈钢方管38*38*1.0mm； 4、脚通：采用SUS304不锈钢方管38*38*1.0mm； 5、柱脚：采用可调不锈钢子弹脚。 ★6、货架力学性能符合GB/T 42675-2023国家标准，抗拉强度≥515MPa、规定塑性延伸强度≥205MPa、断后伸长率(%)≥35%，检验检测合格；货架经≥1000h中性盐雾试验，符合GB/T10125-2021国家标准，符合GB/T6461-2002进行评级达到保护等级10级，检验面无锈蚀现象，检验检测合格；提供满足以上数据检测报告（检测报告须带“CMA” 或“CNAS”标志）。 （同种产品按此标准） | 台 | 8 |  |  | =DISPIMG("ID_533B0FE5368C4B25B34C5A78588F2896",1)
蔬/荤菜粗加工
E01 | 粘捕式灭蝇灯 | 390*180*195 | 灭蝇灯种类：粘捕式 灭蝇灯 适用面积：15-50平米 额定电压：220V 有效功率：8W 粘纸尺寸：230*90MM | 台 | 2 |  |  | =DISPIMG("ID_9251A93471844A27A14F22E3482F6F4B",1)
E02 | 单眼水池 | 1000*750*800 | 1、台面：采用SUS304不锈钢板厚度1.2mm； 2、星盆：采用SUS304不锈钢板厚度1.2mm； 3、星盆深度350mm，配不锈钢落水； 4、脚通：采用SUS304不锈钢方管38*38*1.0mm； 5、横管：采用SUS304不锈钢方管38*25*1.0mm； 6、台脚：采用可调不锈钢子弹脚。 | 台 | 6 |  |  | =DISPIMG("ID_718DDFEF93F742CAA9C4B26040677B52",1)
* | 冷热水龙头 |  | 镀铬镍黄铜本体。含软管 | 个 | 6 |  |  | =DISPIMG("ID_D242A4902CD0459580627B2670C7640B",1)
E03 | 挂墙双层层架 | 1000*350 | 层 板：采用SUS304不锈钢板厚度1.5mm； 三角板：采用SUS304不锈钢板厚度2.0mm； 双层板，支架间距不超过1500mm。 | 台 | 6 |  |  | =DISPIMG("ID_2F02EBC5D7654A5EB147D9FF1E4B0894",1)
E04 | 双层工作台 | 700*560*800 | 1、台面：采用SUS304不锈钢板厚度1.2mm；下衬15mm细木工板； 2、格栅层板：采用SUS304不锈钢板厚度1.0mm； 3、衬管：采用SUS304不锈钢方管20*60*1.0mm； 4、下横管：采用SUS304不锈钢方管25*50*1.0mm； 5、脚通：采用SUS304不锈钢方管38*38*1.0mm； 6、台脚：采用可调不锈钢子弹脚。 | 台 | 1 |  |  | =DISPIMG("ID_F7D24F72C2024C6FAFCEDB23CD34D9ED",1)
E05 | 台式绞肉机 | 500*285*500 | 用于猪肉、牛肉、羊肉、肥肉、混合型肉类及鱼类切碎加工。适合小型食堂、酒楼、超市等行业使用。 电压：220V 功率：1.1KW 1、时尚简洁的设计，整机 304 不锈钢，桌面式设计，占地小、移动方便、容易清洗，安全耐用。 2、省时省力、损耗小，升温小，肉不易变质，通过刀片切割碎肉，确保肉质鲜美。B.绞肉部件拆卸简单，清洁便捷。 3、电器部分:安全控制开关，按钮式防水开关。 4、主轴转速:210r/min 。 | 台 | 1 |  |  | =DISPIMG("ID_4B434C3EEE2C49DB8B05A469B0A631DD",1)
E06 | 单星盆工作台 | 1200*750*800 | 台面：采用SUS304不锈钢板厚度1.5mm； 星盆：采用SUS304不锈钢板厚度1.2mm； 星盆深度300mm，配优质不锈钢落水器及拦渣片； 脚通：采用SUS304不锈钢方管38*38*1.2mm； 横管：采用SUS304不锈钢方管38*25*1.2mm； 台脚：采用可调不锈钢子弹脚。 | 台 | 2 |  |  | =DISPIMG("ID_07B874C521204B61AF4B6C6106D475F2",1)
* | 冷热水龙头 |  | 镀铬镍黄铜本体。含软管 | 个 | 2 |  |  | =DISPIMG("ID_B1DECA295B8C49A0AFD3F51B1C74BF4B",1)
E07 | 挂墙双层层架 | 1200*350 | 层 板：采用SUS304不锈钢板厚度1.5mm； 三角板：采用SUS304不锈钢板厚度2.0mm； 双层板，支架间距不超过1500mm。 | 台 | 2 |  |  | =DISPIMG("ID_B45EA2441C97422D869594A65BF8E42A",1)
E08 | 双层工作台 | 700*560*800 | 1、台面：采用SUS304不锈钢板厚度1.2mm；下衬15mm细木工板； 2、格栅层板：采用SUS304不锈钢板厚度1.0mm； 3、衬管：采用SUS304不锈钢方管20*60*1.0mm； 4、下横管：采用SUS304不锈钢方管25*50*1.0mm； 5、脚通：采用SUS304不锈钢方管38*38*1.0mm； 6、台脚：采用可调不锈钢子弹脚。 | 台 | 1 |  |  | =DISPIMG("ID_FDA47C6E86424E768794ED6651150510",1)
E09 | 单眼水池 | 1200*750*800 | 1、台面：采用SUS304不锈钢板厚度1.2mm； 2、星盆：采用SUS304不锈钢板厚度1.2mm； 3、星盆深度350mm，配不锈钢落水； 4、脚通：采用SUS304不锈钢方管38*38*1.0mm； 5、横管：采用SUS304不锈钢方管38*25*1.0mm； 6、台脚：采用可调不锈钢子弹脚。 | 台 | 1 |  |  | =DISPIMG("ID_DF2A1AD843484E8F9861525CED65786F",1)
* | 冷热水龙头 |  | 镀铬镍黄铜本体。含软管 | 个 | 1 |  |  | =DISPIMG("ID_7C428C8B96FA41A080A92DB28769D05E",1)
E10 | 挂墙双层层架 | 1200*350 | 层 板：采用SUS304不锈钢板厚度1.5mm； 三角板：采用SUS304不锈钢板厚度2.0mm； 双层板，支架间距不超过1500mm。 | 台 | 1 |  |  | =DISPIMG("ID_9B247F4EFD8A44F484C03D0C6449C91E",1)
E11 | 双层工作台 | 1500*700*800 | 1、台面：采用SUS304不锈钢板厚度1.2mm；下衬15mm细木工板； 2、格栅层板：采用SUS304不锈钢板厚度1.0mm； 3、衬管：采用SUS304不锈钢方管20*60*1.0mm； 4、下横管：采用SUS304不锈钢方管25*50*1.0mm； 5、脚通：采用SUS304不锈钢方管38*38*1.0mm； 6、台脚：采用可调不锈钢子弹脚。 | 台 | 8 |  |  | =DISPIMG("ID_67E58C320BAB45CFA13ACF964FA3D9F2",1)
E12 | 吊天花双层层架 | 1500*400 | 层板：采用SUS304不锈钢板厚度1.2mm； 封板：采用SUS304不锈钢板厚度1.2mm； 衬筋：采用SUS304不锈钢方管38*25*1.0mm； 立柱：采用SUS304不锈钢方管38*38*1.2mm。 | 台 | 6 |  |  | =DISPIMG("ID_B30E7BDE987148FEB79C769D7F28D171",1)
E13 | 四层格栅货架 | 1200*500*1500 | 1、层板：采用SUS304不锈钢板厚度1.0mm； 2、平板式机制折弯成型，承受力强，焊接连接，坚固耐用，易清洁； 3、衬筋：采用SUS304不锈钢方管38*38*1.0mm； 4、脚通：采用SUS304不锈钢方管38*38*1.0mm； 5、柱脚：采用可调不锈钢子弹脚。 | 台 | 2 |  |  | =DISPIMG("ID_BB69384962A849D2AC2C36CBAEBB5282",1)
E14 | 双门砧板刀具消毒柜 | 1200*600*1800 | 电压：220V 功率：1100W 消 毒 刀数量：20把 消毒毛巾数量：24块 消毒砧板数量：10块 消毒方式：中温热风烘干； 材质：采用SUS304不锈钢厚度1.0mm制作。 | 台 | 1 |  |  | =DISPIMG("ID_CE40DF28C6E74AA49EBD3B8624BD60AE",1)
E15 | 毛刷清洗去皮机 | 820*680*980 | 整机采用全SUS304不锈钢制造； 用途：适用于马铃薯、胡萝卜、莲藕、甘 薯等蔬果类清洗去皮。 电压：380V/功率：0.75KW； 产量：300-500kg/h以上。 | 台 | 1 |  |  | =DISPIMG("ID_C4B0DD86AC5540DE9699C67228534B86",1)
E16 | 多功能切菜机 | 1250*530*1250 | 用途：将根茎类蔬菜：土豆、萝卜等根茎类以及叶菜类蔬菜类切成丁、片、丝条状 特性：本机为双头型切菜机,可同时工作。通过更换刀盘或双调频调节输送带与斩刀速度,可切出各种规格的片、丝、丁。整机采用全SUS304不锈钢制造 叶菜部切长度：1－60mm(可调) 产量：300－1000KG/HR 电源： 220V 功率：1.3KW 皮带宽：120 mm 随机含大双刀1组（切叶菜部）、 切片刀盘1个，切丝刀盘1个，切丁刀盘2组。 | 台 | 1 |  |  | =DISPIMG("ID_6B8F80366A4444DB96B573E89857C6CF",1)
E17 | 挂墙式洗地龙头 | L=11M | 挂墙式冲地龙头，管长11 米； 洗地龙头黑色软管材质：钢丝油压管； 胶管选用特种合成橡胶配合制成，具有优良的耐油、耐热、耐老化性能； 最大压力承受力：16MPA；外壳黑色碳钢喷塑,自动回卷。 | 台 | 2 |  |  | =DISPIMG("ID_17A2EAB5FEB34C0E8E7C939A5923449C",1)
E18 | 落地式绞切肉机 | 700*600*770 | 额定电压：220V 功率：2.2kW 生产能力：绞肉260Kg/h 切丝400Kg/h 切片厚度：3.5-5mm | 台 | 1 |  |  | =DISPIMG("ID_7D432861AF3F4155BB74B4803ABBC06F",1)
E19 | 四门立式风冷双温冰箱 | 1230*800*1920 | 1、有效容积：1000L 2、内外材质：食品级304不锈钢 3、温度范围：-2ºC/+8ºC及-21ºC/ -16ºC 4、制 冷 剂：R404a 5、搁架数量：6套 6、100mm不锈钢调整脚 7、电 源：220V/50Hz/1Ph 8、额定功率：750W | 台 | 1 |  |  | =DISPIMG("ID_5025FC7E2BEC44FA94FB6B446028444D",1)
E20 | 挂墙双层层架 | 1500*350 | 层 板：采用SUS304不锈钢板厚度1.5mm； 三角板：采用SUS304不锈钢板厚度2.0mm； 双层板，支架间距不超过1500mm。 | 台 | 2 |  |  | =DISPIMG("ID_A75F545821E44B3D9101BAF9854A0DAE",1)
员工厨房
F01 | 燃气单眼广式大锅灶（配锅） | 1000*1100*800 | 1、炉面：采用SUS304不锈钢板厚度1.2mm制作；冲压、折弯一体成型，下衬隔热棉厚度10mm制作； 2、炉架：采用SUS304不锈钢板厚度1.2mm制作；折弯成型，无焊接，上衬镀锌板厚度1.0mm制作； 3、围板：采用SUS304不锈钢板厚度1.0mm； 4、炉头：采用侧进风高效节能炉头，带前预混功能可有效将燃气与空气充分混合，使得燃烧充分，热效率可达70%；每个炉头配套带电子点火及自动熄火保护装置，采用连动气阀及连动风门，实现火力大小精准调控； 5、炉膛：采用双层镀锌板厚度1.2mm制作，夹层内覆隔热棉厚度40mm制作；膛壁采用长方弧形耐高温耐火砖，尺寸330*150*35mm，四周及底部覆盖耐高温耐火水泥厚度10mm； 6、风机：每个炉头装有低噪音中压铝壳强力风机；风机电压：220V，风机功率：250W*2； 7、来水：每个炉头装有摇摆水龙头，前置来水控制阀；水管：采用SUS304不锈钢4分卡压直接管拼装而成； 8、脚通：内管采用镀锌板φ48*2.0mm制作，套管采用SUS304不锈钢圆管φ51*1.5mm制作；炉脚：采用不锈钢可调子弹脚。 | 台 | 3 |  |  | =DISPIMG("ID_C18B483164EB49BC9C4FF0814FBC3BE6",1)
F02 | 调料工作台 | 400*1200*800 | 台面：采用SUS304不锈钢板厚度1.5mm； 衬筋：采用SUS304不锈钢方管38*25*1.2mm； 脚通：采用SUS304不锈钢方管38*38*1.2mm； 横管：采用SUS304不锈钢方管38*25*1.2mm； 台脚：采用可调不锈钢子弹脚。 | 台 | 2 |  |  | =DISPIMG("ID_DAD3B4A6FD2C4396A085EE2B2E88D752",1)
F03 | 燃气双眼广式小炒灶 | 1800*1000*800 | 1、热负荷: 42*2kW=84kW 2、风机:新型静音风机x2 （220V, 50Hz, 130Wx2） 3、炉头: 向内火环保预混炉头; 4、点火: 脉冲电子点火; 5、熄火保护: 离子检测熄火保护; 6、标配：调料板、尾撑、水龙头、锅枕 ★7、燃气小炒灶通脚所用不锈钢板经≥1000h中性盐雾试验（符合GB/T10125-2021）标准，符合GB/T6461-2002进行评级达到保护等级10级，检验面无锈蚀现象，不会因后厨水渍环境下产生锈蚀、断裂、坍塌，检验检测合格，提供满足以上数据检测报告（检测报告须带“CMA” 或“CNAS”标志）。 ★8、燃气小炒灶所用板材采用耐高温、阻燃材料，以防安全隐患，测试耐火完整性≥120min后，背火面未出现持续性达10s或10s以上火焰，试件未丧失耐火完整性，符合GB/T9978.1-2008国家标准，检验合格；同时须符合GB8624-2012国家标准，燃烧性能等级符合A1要求，检验合格，提供满足以上数据检测报告（检测报告须带“CMA” 或“CNAS”标志）。 （同种产品按此标准） | 台 | 1 |  |  | =DISPIMG("ID_B97B1E705BCA4BF1AAF554D9A39262CF",1)
F04 | 炉拼台带水池 | 650*1000*800 | 1、台面：采用SUS304不锈钢板厚度1.2mm； 2、星盆：采用SUS304不锈钢板厚度1.2mm； 3、星盆深度350mm，配不锈钢落水； 4、脚通：采用SUS304不锈钢方管38*38*1.0mm； 5、横管：采用SUS304不锈钢方管38*25*1.0mm； 6、台脚：采用可调不锈钢子弹脚。 | 台 | 1 |  |  | =DISPIMG("ID_2CAF92932B494C0AAE60F9922D046C48",1)
* | 冷热水龙头 |  | 镀铬镍黄铜本体。含软管 | 个 | 1 |  |  | =DISPIMG("ID_B750FA272DD04C9DBE35D16E2D4C0F0D",1)
F05 | 燃气四眼煲仔炉 | 800*1000*800 | 炉面：采用SUS304不锈钢板厚度1.5mm； 炉体：采用SUS304不锈钢板厚度1.2mm； 脚通：采用SUS304不锈钢圆管φ50*1.2mm； 炉脚：采用不锈钢可调子弹脚； 带电子点火，带自动熄火保护装置。 | 台 | 1 |  |  | =DISPIMG("ID_6C25689634114F40B8F5B0C0612543C4",1)
F06 | 燃气单眼矮汤灶 | 650*750*550 | 炉面：采用SUS304不锈钢板厚度1.5mm； 炉体：采用SUS304不锈钢板厚度1.2mm； 脚通：采用SUS304不锈钢圆管φ50*1.2mm； 炉脚：采用不锈钢可调子弹脚； 带电子点火，带自动熄火保护装置。 | 台 | 1 |  |  | =DISPIMG("ID_5D6BB4ADC89F4B36B2691B74965D4338",1)
F07 | 过滤式油网烟罩 | 7600*1300*500 | 1、罩体板：采用SUS304不锈钢板厚度1.0mm； 2、两侧板：采用SUS304不锈钢板厚度1.0mm； 3、滤油板：采用SUS304不锈钢板厚度1.0mm； 4、烟罩前端带筒灯，按烟罩长度配置。 | ㎡ | 9.9 |  |  | =DISPIMG("ID_426E9CE6D791469090317D9B180C9A27",1)
* | 油网烟罩前封板 | 7600*1000 | 采用SUS304不锈钢板厚度1.0mm。 | ㎡ | 7.6 |  |  | =DISPIMG("ID_8B6FC68244124B8DAA2965B9251BA583",1)
* | 不锈钢封墙板 | 7600*2000 | 采用SUS304不锈钢板厚度1.0mm。 | ㎡ | 15.2 |  |  | =DISPIMG("ID_E9B4984BCE304E9787A3E963F6BCFF30",1)
F08 | 单通移门工作柜 | 1800*800*800 | 台面：采用SUS304不锈钢板厚度1.5mm； 衬筋：采用SUS304不锈钢板厚度1.5mm； 层板：采用SUS304不锈钢板厚度1.2mm； 侧板：采用SUS304不锈钢板厚度1.2mm； 柜门：采用SUS304不锈钢板厚度1.2mm； 背板：采用SUS304不锈钢板厚度0.8mm； 门胆：采用SUS304不锈钢板厚度0.6mm； 底边：暗沟式定位滑槽，上滑道、静音吊轮，双层门； 台脚：采用可调不锈钢重力脚。 | 台 | 2 |  |  | =DISPIMG("ID_787941F3B5D649278CA2212AF796B1A9",1)
F09 | 单眼水池 | 700*800*800 | 1、台面：采用SUS304不锈钢板厚度1.2mm； 2、星盆：采用SUS304不锈钢板厚度1.2mm； 3、星盆深度350mm，配不锈钢落水； 4、脚通：采用SUS304不锈钢方管38*38*1.0mm； 5、横管：采用SUS304不锈钢方管38*25*1.0mm； 6、台脚：采用可调不锈钢子弹脚。 | 台 | 2 |  |  | =DISPIMG("ID_52D61F1C137B4EC2BF5873D3A82C10EC",1)
* | 冷热水龙头 |  | 镀铬镍黄铜本体。含软管 | 个 | 2 |  |  | =DISPIMG("ID_E72CF056FEE84B44B6F0629A2A6C27BC",1)
F10 | 活动工作台 | 1800*800*800 | 台面：采用SUS304不锈钢板厚度1.5mm； 层板：采用SUS304不锈钢板厚度1.2mm； 衬筋：采用SUS304不锈钢方管38*25*1.2mm； 脚通：采用SUS304不锈钢方管38*38*1.2mm； 台脚：2个5寸定向轮，2个5寸带刹车万向轮。 | 台 | 4 |  |  | =DISPIMG("ID_FA5C507AB6F14C60AFB9563C1B2BA1F1",1)
F11 | 三门平台风冷冷藏冰箱 | 1800*800*800 | 有效容积：510L 内外材质：304不锈钢 温度范围：-2ºC/+8ºC 制 冷 剂：R134a 搁架数量：3套 80mm不锈钢调整脚 电 源：220V/50Hz/1Ph 额定功率：280W | 台 | 2 |  |  | =DISPIMG("ID_1FF9A8A375EF4884BDFC0DD624EFED0C",1)
F12 | 四层格栅货架 | 1200*500*1500 | 1、层板：采用SUS304不锈钢板厚度1.0mm； 2、平板式机制折弯成型，承受力强，焊接连接，坚固耐用，易清洁； 3、衬筋：采用SUS304不锈钢方管38*38*1.0mm； 4、脚通：采用SUS304不锈钢方管38*38*1.0mm； 5、柱脚：采用可调不锈钢子弹脚。 | 台 | 1 |  |  | =DISPIMG("ID_34680EF8F55545C4A4A6B1B0A55B05D6",1)
F13 | 开水器连底座 | 12KW | 电压：380V 功率：12KW； 容量：90L；供水量：120L/h； 机身：采用SUS304不锈钢板厚度1.0mm； 内胆：采用SUS304不锈钢板厚度0.8mm。 | 台 | 1 |  |  | =DISPIMG("ID_F157FAB869AB4EFC97D04EB593CC6548",1)
F14 | 挂墙式单星洗手池 | 450*400*250 | 台面：采用SUS304不锈钢板厚度1.2mm； 星盆：采用SUS304不锈钢板厚度1.2mm； 围板：采用SUS304不锈钢板厚度1.0mm； 配优质不锈钢落水器及拦渣片。 | 台 | 1 |  |  | =DISPIMG("ID_54A153F040D444A9A4DBF65FDF7F4AF3",1)
* | 台出电子感应龙头 | / | 全铜材质，交直流两用型。含软管 | 个 | 1 |  |  | =DISPIMG("ID_3962DBF8412F4B8B88E98ECD79D3F0CE",1)
F15 | 挂墙式洗地龙头 | L=11米 | 挂墙式冲地龙头，管长11 米； 洗地龙头黑色软管材质：钢丝油压管； 胶管选用特种合成橡胶配合制成，具有优良的耐油、耐热、耐老化性能； 最大压力承受力：16MPA；外壳黑色碳钢喷塑,自动回卷。 | 台 | 1 |  |  | =DISPIMG("ID_5C48601761084C2BABE50771650A997A",1)
F16 | 四门立式风冷双温冰箱 | 1230*800*1920 | 1、有效容积：1000L 2、内外材质：食品级304不锈钢 3、温度范围：-2ºC/+8ºC及-21ºC/ -16ºC 4、制 冷 剂：R404a 5、搁架数量：6套 6、100mm不锈钢调整脚 7、电 源：220V/50Hz/1Ph 8、额定功率：750W | 台 | 2 |  |  | =DISPIMG("ID_1BAEFC6F63AA4BB5AFDAC487E9CE7969",1)
F17 | 吊天花双层层架 | 1800*400 | 台面：采用SUS304不锈钢板厚度1.2mm； 层板：采用SUS304不锈钢板厚度1.2mm； 衬筋：采用SUS304不锈钢方管38*25*1.0mm； 立柱：采用SUS304不锈钢方管38*38*1.0mm。 | 台 | 2 |  |  | =DISPIMG("ID_2113E54B75E0450692F8853C142C8D80",1)
F18 | 灭火系统 | 双瓶组 680*230*620 | 1、能全天24小时对厨房设备的安全进行监控和保护，火灾自动探测，自动实施灭火； 2、设有紧急启动按钮和机械启动机构，紧急情况下，可及时启动灭火装置； 3、固定安装于厨房等高湿热环境中，快速灭油锅火； 4、灭火剂为高效、无色、无味、无毒的绿色环保食用油专用灭火剂； 5、喷射灭火剂后，能自动切换喷射冷却水，防止火灾复燃； | 套 | 1 |  |  | =DISPIMG("ID_81A431133C22406086F23E171012B137",1)
F19 | 单眼水池 | 1000*750*800 | 1、台面：采用SUS304不锈钢板厚度1.2mm； 2、星盆：采用SUS304不锈钢板厚度1.2mm； 3、星盆深度350mm，配不锈钢落水； 4、脚通：采用SUS304不锈钢方管38*38*1.0mm； 5、横管：采用SUS304不锈钢方管38*25*1.0mm； 6、台脚：采用可调不锈钢子弹脚。 | 台 | 2 |  |  | =DISPIMG("ID_EBDE64A503F24DA28A077EF31741D27C",1)
* | 冷热水龙头 |  | 镀铬镍黄铜本体。含软管 | 个 | 2 |  |  | =DISPIMG("ID_3A7F18C9808D40D5A472104A5F08106D",1)
F20 | 双层工作台 | 1500*700*800 | 1、台面：采用SUS304不锈钢板厚度1.2mm；下衬15mm细木工板； 2、格栅层板：采用SUS304不锈钢板厚度1.0mm； 3、衬管：采用SUS304不锈钢方管20*60*1.0mm； 4、下横管：采用SUS304不锈钢方管25*50*1.0mm； 5、脚通：采用SUS304不锈钢方管38*38*1.0mm； 6、台脚：采用可调不锈钢子弹脚。 ★7、工作台力学性能符合GB/T 42675-2023国家标准，抗拉强度≥515MPa、规定塑性延伸强度≥205MPa、断后伸长率(%)≥35%，检验检测合格；工作台经≥1000h中性盐雾试验，符合GB/T10125-2021国家标准，符合GB/T6461-2002进行评级达到保护等级10级，检验面无锈蚀现象，提供满足以上数据检测报告（检测报告须带“CMA” 或“CNAS”标志）。 （同种产品按此标准） | 台 | 1 |  |  | =DISPIMG("ID_3FE572E4FB634F1A955D5CEA8F094943",1)
F21 | 双层送餐车 | 800*500*800 | 1、面板：采用SUS304不锈钢板厚度1.0mm； 2、推杆：采用SUS304不锈钢方管25*25*1.0mm； 3、配SUS304不锈钢圆管φ25*1.2mm；氩焊处满焊； 4、脚通：采用SUS304不锈钢方管38*38*1.2mm； 5、脚轮：2个4寸定向轮，2个4寸带刹车万向轮。 ★6、餐车力学性能符合GB/T 42675-2023国家标准，抗拉强度≥515MPa、规定塑性延伸强度≥205MPa、断后伸长率(%)≥35%，检验检测合格；餐车经≥1000h中性盐雾试验，符合GB/T10125-2021国家标准，符合GB/T6461-2002进行评级达到保护等级10级，检验面无锈蚀现象，提供满足以上数据检测报告（检测报告须带“CMA” 或“CNAS”标志）。（同种产品按此标准） | 台 | 2 |  |  | =DISPIMG("ID_DC5DDF60FAA24CED92A3377B7FE955CA",1)
蒸煮间
G01 | 双层工作台 | 600*350*800 | 1、台面：采用SUS304不锈钢板厚度1.2mm；下衬15mm细木工板； 2、格栅层板：采用SUS304不锈钢板厚度1.0mm； 3、衬管：采用SUS304不锈钢方管20*60*1.0mm； 4、下横管：采用SUS304不锈钢方管25*50*1.0mm； 5、脚通：采用SUS304不锈钢方管38*38*1.0mm； 6、台脚：采用可调不锈钢子弹脚。 | 台 | 1 |  |  | =DISPIMG("ID_39D0D49B684041F580E452EFE04CC662",1)
G02 | 单眼水池 | 750*750*800 | 1、台面：采用SUS304不锈钢板厚度1.2mm； 2、星盆：采用SUS304不锈钢板厚度1.2mm； 3、星盆深度350mm，配不锈钢落水； 4、脚通：采用SUS304不锈钢方管38*38*1.0mm； 5、横管：采用SUS304不锈钢方管38*25*1.0mm； 6、台脚：采用可调不锈钢子弹脚。 | 台 | 1 |  |  | =DISPIMG("ID_3B823A7CC18B4267B1B00693F5DCFE53",1)
* | 冷热水龙头 |  | 镀铬镍黄铜本体。含软管 | 个 | 1 |  |  | =DISPIMG("ID_FEA5229DF82E40E2BD061BD87036BBD6",1)
G03 | 挂墙式刀具消毒柜 | 520*160*610 | 电压：220V 功率：0.75KW； 柜身：采用SUS304不锈钢板厚度1.0mm； 门板：采用6.0mm深色亚克力板； 紫外线消毒技术、清洁卫生、60分钟定时器; 可放置10~13把刀具。 | 台 | 1 |  |  | =DISPIMG("ID_AC6114B5D29E467BAFAFCF2229C083D5",1)
G04 | 落地式压面机 | 450*360*1040 | 1、额定电压：220V 2、额定频率：50Hz 3、电机功率：1.5KW 4、压面厚度：0.5~5.0mm 5、压面宽度：250 mm 6、生产能力：25~30kg/h ★7、压面机在后厨高温潮湿环境中，应符合国家标准GB/T 2423.16-2022/方法1 严酷等级2，长霉等级为0级。试验菌种：黑曲霉、土曲霉、绿色木霉等条件下培养，结果在显微镜(放大50倍)下观察未见生长；提供满足以上数据检测报告（检测报告须带“CMA” 或“CNAS”标志）。 （同种产品按此标准） | 台 | 1 |  |  | =DISPIMG("ID_65DDD5E30DB549D9BB980597C0109A9E",1)
G05 | 50KG和面机 | 600*970*1250 | 电压/频率：380V/50Hz 输入功率：3.375kW 重量：320KG 面粉容量：25KG 面团容量：50KG 钩转速：135/270rpm 缸转速：17.8/17.8rpm 注：1包粉，双马达 1、机身铸铁一体成型，结构强大，坚固耐用。 2、双马达设计，上马达驱动搅拌器，下马达驱动搅拌缸。 3、皮带带动，二段变速，更好地控制面团品质。 4、搅拌桶可点动正反转，方便不同原料和面团糅合在一起。 5、不锈钢搅拌钩和搅拌缸精确密合，即使少量面团也能搅拌成形。 6、配备过载保护装置，延长马达和传动零件的使用寿命。 7、不锈钢安全网有效保护操作人员的安全 8、使用特殊无尘烤漆处理，可以更好的防尘和保护设备光洁如新。 ★9、和面机在后厨高温潮湿环境中，应符合国家标准GB/T 2423.16-2022/方法1 严酷等级2，长霉等级为0级。试验菌种：黑曲霉、土曲霉、绿色木霉等条件下培养，结果在显微镜(放大50倍)下观察未见生长；提供满足以上数据检测报告（检测报告须带“CMA” 或“CNAS”标志）。 （同种产品按此标准） | 台 | 1 |  |  | =DISPIMG("ID_8DE888E69BA14D9DA30AD96C80CABFBD",1)
G06 | 40L搅拌机 | 620*640*1070 | 电压/频率：380V/50Hz 输入功率：1.13kW 容积：40L 钩搅拌重量（面团):5.6KG 球搅拌重量（蛋汁):6KG 扇搅拌重量（馅料):6KG 重量：162KG 公转（出厂配置）：40/80/156转/分钟 自转：120/240/468转/分钟 标配（出厂配置）：40L缸/扇/球/安全网 选配（如需订购，费用另算）：40L钩 1、采用优良先进的铸造技术完成，表面采用无尘烤漆处理，不锈钢搅拌桶，更方便清洁和耐刮磨。 2、特殊行星头设计，可有效防止机油外泄，确保产品卫生。 3、特制的马达冷却系统，有效延长设备寿命。 4、使用台湾原装进口的齿轮传动，马力强，效率高，三档转速，打蛋糕和轻质产品时需停机换挡。 | 台 | 1 |  |  | =DISPIMG("ID_3A1EB20CDE0846C684272E468BBC0049",1)
G07 | 灭火系统 | 双瓶组 680*230*620 | 1、能全天24小时对厨房设备的安全进行监控和保护，火灾自动探测，自动实施灭火； 2、设有紧急启动按钮和机械启动机构，紧急情况下，可及时启动灭火装置； 3、固定安装于厨房等高湿热环境中，快速灭油锅火； 4、灭火剂为高效、无色、无味、无毒的绿色环保食用油专用灭火剂； 5、喷射灭火剂后，能自动切换喷射冷却水，防止火灾复燃； | 套 | 1 |  |  | =DISPIMG("ID_122DE84C68B94D1090411EAE13A37069",1)
G08 | 过滤式油网烟罩 | 7000*1300*500 | 1、罩体板：采用SUS304不锈钢板厚度1.0mm； 2、两侧板：采用SUS304不锈钢板厚度1.0mm； 3、滤油板：采用SUS304不锈钢板厚度1.0mm； 4、烟罩前端带筒灯，按烟罩长度配置。 | ㎡ | 9.1 |  |  | =DISPIMG("ID_43C6DE8A8113480AABE9E55A193C416E",1)
* | 不锈钢前封板 | 7000*1000 | 采用SUS304不锈钢板厚度1.0mm。 | ㎡ | 7 |  |  | =DISPIMG("ID_A8016E511ED845A490CEB5388E58024F",1)
* | 不锈钢封墙板 | 7000*2000 | 采用SUS304不锈钢板厚度1.0mm。 | ㎡ | 14 |  |  | =DISPIMG("ID_59AB814E0B89459DAA1A46D07FFDCDD8",1)
G09 | 电饼铛 | 700*850*970 | 电压：380V； 功率：4.8kw 内径：53CM； 工作温度：120-250℃，外形美观大方、结构合理、保温性能好，使用方便、安全可靠。 | 台 | 1 |  |  | =DISPIMG("ID_F620660BFC134B4585366F73043B4701",1)
G10 | 电力双门蒸饭车 | 1080*750*1680 | 蒸饭:120KG,24盘； 箱体：采用SUS304不锈钢板厚度1.0mm； 内胆：采用SUS304不锈钢板厚度1.0mm； 搁条：采用SUS304不锈钢板厚度1.0mm，一次性折弯成型，宽度15mm； 框架：采用40mm*40mm*4mm角铁三角槽焊接在箱体上；饭盘：不锈钢板厚度0.8mm； 保温：箱体采用保温棉，其他聚氨酯发泡 门：采用SUS304不锈钢板厚度1.0mm，整体聚氨酯发泡。 手柄：旋进式高强度门锁，安全可靠； 密封条：橡胶条 电压：380V；功率：12KW*2 采用微电脑时间水位温度控制器主板制作，具有防干烧功能。 | 台 | 2 |  |  | =DISPIMG("ID_01B8620C268343CF83793E8E606810F7",1)
G11 | 三层六盘电层炉 | 1270*1090*1745 | 规格：三层六盘 竖放 电压/频率：380V/50Hz 输入功率：18.3kW 烤盘尺寸：400*600mm 控制类型：智能控制面板 注:1.配一层蒸汽+石板，不配烟罩 2.整机出货；如需分层，费用另计。 1、箱体采用不锈钢板材，有良好耐热性、热反射性好、机械性能与物理性能都优于冷轧板、热轧板、镀铝板，有抗氧化性能及防腐蚀的能力； 2、采用高效反射效率430不锈钢板1.5厚做整个炉膛内壁，模块化设计！分层方便！干净卫生！保证炉体烘焙过程中热量流失减少到最低； 3、中德合资发热管，热效率高，进口电子元配件控制板IC芯片，控温更准确，减少设备故障； 4、内置蒸汽及系统，不需要加热棒，使设备外型尺寸更窄，蒸气充分、炉温稳定均匀，烤盘无需调盘，烘烤效果更好； 5、节省能源：可节省25%左右电能。 | 台 | 1 |  |  | =DISPIMG("ID_1B70DB0C6CC74D4D966CD5487FE64217",1)
G12 | 木面工作台 | 1500*800*800 | 台面：优质柳胺木厚度50mm； 格栅层板：采用SUS304不锈钢板厚度1.0mm； 脚通：采用SUS304不锈钢方管50*50*1.0mm； 台脚：采用可调不锈钢子弹脚。 | 台 | 1 |  |  | =DISPIMG("ID_80F1DC2A6DA044DA92BBF928D95FE087",1)
G13 | 面粉车 | 450*550*500 | 车身：采用SUS304不锈钢板厚度1.2mm； 盖板：采用SUS304不锈钢板厚度1.0mm； 氩焊处满焊； 台脚：2个4寸定向轮，2个4寸带刹车万向轮。 | 台 | 1 |  |  | =DISPIMG("ID_315F52603B804D308A2EFD47AFA7D08A",1)
G14 | 粘捕式灭蝇灯 | 390*180*195 | 灭蝇灯种类：粘捕式 灭蝇灯 适用面积：15-50平米 额定电压：220V 有效功率：8W 粘纸尺寸：230*90MM | 台 | 1 |  |  | =DISPIMG("ID_A895AE8CF45B4B13A86C67272E2C8382",1)
G15 | 电磁全自动可倾式汤锅 | 200L | 外壳：采用SUS304不锈钢板厚度1.5mm； 内胆：采用SUS304不锈钢板厚度3.0mm； 框架：采用SUS304不锈钢方管38*38*1.0mm； 底架：采用SUS304不锈钢方管75*45*1.0mm； 采用大功率机芯，电压380V 功率32KW；高效节能：采用电磁感应原理对铁质炊具进行加热，升温速度快。 安全：防水、防油烟、防漏电、防干烧、电压检测、缺相检测多达18重保护，使用更安心、省心。 环保：无明火、无烟尘、无废气，优化厨房环境。 智能化：五档火力调节，恒功率输出，显示屏实时监控设备工作状态。 人性化：全不锈钢制作,美观耐用,易清洗。 | 台 | 1 |  |  | =DISPIMG("ID_59CD2045056C4E6C9E1F6295C55B20FD",1)
二次更衣
H01 | 挂墙式双星洗手池 | 900*400*250 | 台面：采用SUS304不锈钢板厚度1.5mm； 星盆：采用SUS304不锈钢板厚度1.2mm； 围板：采用SUS304不锈钢板厚度1.0mm； 配优质不锈钢落水器及拦渣片。 | 台 | 1 |  |  | =DISPIMG("ID_3231E83CA2E0443F9E2089650010EEB1",1)
* | 台出电子感应龙头 | / | 全铜材质，交直流两用型。含软管 | 个 | 2 |  |  | =DISPIMG("ID_630AE5491FEE4E2BAEF2771D23BABBAB",1)
* | 烘手机 | 265*165*470 | 电压：220V 功率：1800W 感应距离：15+/-3CM 干手时间：20-30秒 风速：12M/S 热风温度：45-65° | 台 | 1 |  |  | =DISPIMG("ID_FD0F9DED08FB4A54820015DC9714182B",1)
* | 自动杀菌净手器 | 230*150*375 | 容量：600ml 安装方式：壁挂式 外壳材质：ABS 供电方式：干电池 出液方式：感应出液 | 台 | 1 |  |  | =DISPIMG("ID_93E907F18C904E238567872AE926D7C1",1)
H02 | 紫外线杀菌灯 | 36W | 灯管：石英高压放电管，紫外线（UV-B）； 电压：220V 功率：36W； 波长：200～290nm；强力杀菌，效率高，时间短。 | 套 | 1 |  |  | =DISPIMG("ID_EDA0C8AA216143C6A27F17A3370EF28C",1)
冷菜间
H03 | 挂墙双层层架 | 2310*350 | 层 板：采用SUS304不锈钢板厚度1.5mm； 三角板：采用SUS304不锈钢板厚度2.0mm； 双层板，支架间距不超过1500mm。 | 台 | 1 |  |  | =DISPIMG("ID_007AD7367A9C4248B0FAFDBB44E24C71",1)
H04 | 三门平台风冷冷藏冰箱 | 1800*750*800 | 有效容积：510L 内外材质：304不锈钢 温度范围：-2ºC/+8ºC 制 冷 剂：R134a 搁架数量：3套 80mm不锈钢调整脚 电 源：220V/50Hz/1Ph 额定功率：280W | 台 | 2 |  |  | =DISPIMG("ID_65F104C50BD54C448AAA16CC4E44329A",1)
H05 | 双层工作台 | 700*750*800 | 1、台面：采用SUS304不锈钢板厚度1.2mm；下衬15mm细木工板； 2、格栅层板：采用SUS304不锈钢板厚度1.0mm； 3、衬管：采用SUS304不锈钢方管20*60*1.0mm； 4、下横管：采用SUS304不锈钢方管25*50*1.0mm； 5、脚通：采用SUS304不锈钢方管38*38*1.0mm； 6、台脚：采用可调不锈钢子弹脚。 | 台 | 1 |  |  | =DISPIMG("ID_27B8BB2870FE4D83996795EC9580BBBC",1)
H06 | 紫外线杀菌灯 | 36W | 灯管：石英高压放电管，紫外线（UV-B）； 电压：220V 功率：36W； 波长：200～290nm；强力杀菌，效率高，时间短。 | 套 | 1 |  |  | =DISPIMG("ID_EFCAFE74FEA14957862FF088736DDEE5",1)
H07 | 单星盆工作台 | 1350*700*800 | 台面：采用SUS304不锈钢板厚度1.5mm； 星盆：采用SUS304不锈钢板厚度1.2mm； 星盆深度300mm，配优质不锈钢落水器及拦渣片； 脚通：采用SUS304不锈钢方管38*38*1.2mm； 横管：采用SUS304不锈钢方管38*25*1.2mm； 台脚：采用可调不锈钢子弹脚。 | 台 | 1 |  |  | =DISPIMG("ID_B6D2E29AB1F74D51BBF35A8772C5825D",1)
* | 混水摇摆龙头 | / | 全铜材质，陶瓷阀芯，双孔双把装台面双温摇摆龙头；开孔孔距8"（203mm），开孔4分（22mm），出水管长度12"(305mm)。 | 台 | 1 |  |  | =DISPIMG("ID_AFF4A352B29C433CAC1D095959324713",1)
H08 | 挂墙式刀具消毒柜 | 520*160*610 | 电压：220V 功率：0.15KW； 柜身：采用SUS304不锈钢板厚度1.0mm； 门板：采用6.0mm深色亚克力板； 紫外线消毒技术、清洁卫生、60分钟定时器； 可放置10~13把刀具。 | 台 | 1 |  |  | =DISPIMG("ID_B6B699E95F634CF6820F6B936F8A7432",1)
H09 | 方形冰制冰机连储冰箱 | 680*670*（830+150) | 制冷方式：风冷 日产冰量：95kg 储冰量：35kg 电压：220V 功率：560W | 台 | 1 |  |  | =DISPIMG("ID_2CDADDC431F8435D94AD5AD88F498E9F",1)
H10 | 双门立式风冷冷藏冰箱 | 615*800*1920 | 有效容积：440L 内外材质：食品级304不锈钢 温度范围：-2ºC/+8ºC 制 冷 剂：R134a 搁架数量：3套 100mm不锈钢调整脚 电 源：220V/50Hz/1Ph 额定功率：285W | 台 | 1 |  |  | =DISPIMG("ID_ED3368D2385347BFA7CAF0CDB7A8F41F",1)
H11 | 单通移门工作柜 | 2400*600*800 | 台面：采用SUS304不锈钢板厚度1.5mm； 衬筋：采用SUS304不锈钢板厚度1.5mm； 层板：采用SUS304不锈钢板厚度1.2mm； 侧板：采用SUS304不锈钢板厚度1.2mm； 柜门：采用SUS304不锈钢板厚度1.2mm； 背板：采用SUS304不锈钢板厚度0.8mm； 门胆：采用SUS304不锈钢板厚度0.6mm； 底边：暗沟式定位滑槽，上滑道、静音吊轮，双层门； 台脚：采用可调不锈钢重力脚。 | 台 | 1 |  |  | =DISPIMG("ID_E2C5A677B3B3405C9EACEE6BAC880910",1)
清洁工具间
H12 | 单眼水池 | 1200*750*800 | 1、台面：采用SUS304不锈钢板厚度1.2mm； 2、星盆：采用SUS304不锈钢板厚度1.2mm； 3、星盆深度350mm，配不锈钢落水； 4、脚通：采用SUS304不锈钢方管38*38*1.0mm； 5、横管：采用SUS304不锈钢方管38*25*1.0mm； 6、台脚：采用可调不锈钢子弹脚。 | 台 | 1 |  |  | =DISPIMG("ID_2E659FF877D849D68E4ED0AF2C02CF89",1)
* | 冷热水龙头 |  | 镀铬镍黄铜本体。含软管 | 个 | 1 |  |  | =DISPIMG("ID_E98BDA3D4779476E87D51BCFA8ED9273",1)
H13 | 挂墙双层层架 | 1200*350 | 层 板：采用SUS304不锈钢板厚度1.5mm； 三角板：采用SUS304不锈钢板厚度2.0mm； 双层板，支架间距不超过1500mm。 | 台 | 1 |  |  | =DISPIMG("ID_88DDEDD4D7D143089C42023766BFB74F",1)
杂品库
H14 | 四层格栅货架 | 1200*500*1500 | 1、层板：采用SUS304不锈钢板厚度1.0mm； 2、平板式机制折弯成型，承受力强，焊接连接，坚固耐用，易清洁； 3、衬筋：采用SUS304不锈钢方管38*38*1.0mm； 4、脚通：采用SUS304不锈钢方管38*38*1.0mm； 5、柱脚：采用可调不锈钢子弹脚。 | 台 | 2 |  |  | =DISPIMG("ID_71C709C868A543E19197BA0C425EC8C8",1)
特色档口
I01 | 单眼水池 | 700*800*800 | 1、台面：采用SUS304不锈钢板厚度1.2mm； 2、星盆：采用SUS304不锈钢板厚度1.2mm； 3、星盆深度350mm，配不锈钢落水； 4、脚通：采用SUS304不锈钢方管38*38*1.0mm； 5、横管：采用SUS304不锈钢方管38*25*1.0mm； 6、台脚：采用可调不锈钢子弹脚。 | 台 | 1 |  |  | =DISPIMG("ID_D86B66813A7B43829673531AA25982A0",1)
* | 冷热水龙头 |  | 镀铬镍黄铜本体。含软管 | 个 | 1 |  |  | =DISPIMG("ID_6BFBE796B6EA4560B1B8D0CC3CC2A3C6",1)
I02 | 三门平台风冷冷藏冰箱 | 1800*800*800 | 有效容积：510L 内外材质：304不锈钢 温度范围：-2ºC/+8ºC 制 冷 剂：R134a 搁架数量：3套 80mm不锈钢调整脚 电 源：220V/50Hz/1Ph 额定功率：280W | 台 | 1 |  |  | =DISPIMG("ID_5F4DA4A347344FB996CE7BB5151819B1",1)
I03 | 单通移门工作柜 | 1800*800*800 | 台面：采用SUS304不锈钢板厚度1.5mm； 衬筋：采用SUS304不锈钢板厚度1.5mm； 层板：采用SUS304不锈钢板厚度1.2mm； 侧板：采用SUS304不锈钢板厚度1.2mm； 柜门：采用SUS304不锈钢板厚度1.2mm； 背板：采用SUS304不锈钢板厚度0.8mm； 门胆：采用SUS304不锈钢板厚度0.6mm； 底边：暗沟式定位滑槽，上滑道、静音吊轮，双层门； 台脚：采用可调不锈钢重力脚。 | 台 | 1 |  |  | =DISPIMG("ID_1560718B20FC4AD580114D788E73C052",1)
I04 | 过滤式油网烟罩 | 2150*1300*500 | 1、罩体板：采用SUS304不锈钢板厚度1.0mm； 2、两侧板：采用SUS304不锈钢板厚度1.0mm； 3、滤油板：采用SUS304不锈钢板厚度1.0mm； 4、烟罩前端带筒灯，按烟罩长度配置。 | ㎡ | 2.8 |  |  | =DISPIMG("ID_C8B000613DB94D399FE8663BD7CAD563",1)
* | 不锈钢前封板 | 2150*1000 | 采用SUS304不锈钢板厚度1.0mm。 | ㎡ | 2.2 |  |  | =DISPIMG("ID_D446D72A99524E8CA47A603CE5FB0E95",1)
* | 不锈钢封墙板 | 2150*2000 | 采用SUS304不锈钢板厚度1.0mm。 | ㎡ | 4.3 |  |  | =DISPIMG("ID_37A39DB716334C7490B505D2B24272D0",1)
I05 | 座台式电力2/3平1/3坑扒炉 | 800*730*290 | 1、表面顶部采用1.5毫米厚的AISI-304不锈钢制造。 2、激光切割接头，自动焊接和抛光。隐藏的螺丝。 3、12或15毫米厚软钢煎锅，快速加热和高功率。整模煎锅顶部有两个单独的加热区域。-反应速度快，恢复时间快。-油炸顶部是焊接到深拉表面顶部。 4、深拉外壳和圆角，清洗更容易。 5、扒板的顶部是倾斜的前面，使它更容易收集油脂和液体。 6、设有收集煮食油脂的开口及储存油脂的托盘。根据型号的不同，托盘最多可储存2公升油脂。-可选配防溅侧和后护，拆卸方便。 7、高温搪瓷铸铁烟道保护器-从前端获取组件。 8、电压：380V，功率15KW | 台 | 1 |  |  | =DISPIMG("ID_38E79091CFC5445E85810025E03DA5B3",1)
I05a | 双层工作台 | 1000*750*800 | 1、台面：采用SUS304不锈钢板厚度1.2mm；下衬15mm细木工板； 2、格栅层板：采用SUS304不锈钢板厚度1.0mm； 3、衬管：采用SUS304不锈钢方管20*60*1.0mm； 4、下横管：采用SUS304不锈钢方管25*50*1.0mm； 5、脚通：采用SUS304不锈钢方管38*38*1.0mm； 6、台脚：采用可调不锈钢子弹脚。 | 台 | 1 |  |  | =DISPIMG("ID_14A8DA8E85B8464F987B4178C00BB608",1)
I06 | 电磁六头煲仔炉 | 1200*750*850 | 额定功率(kw)：4kw*6 额定电压(v) ：380 三相五线 台面：采用SUS304不锈钢板厚度1.5mm； 侧板：采用SUS304不锈钢板厚度1.2mm； 衬筋：采用SUS304不锈钢板厚度1.2mm； 脚通：采用SUS304不锈钢圆管φ50*1.2mm； 炉脚：采用不锈钢可调子弹脚； 进口微晶面板，坚固耐用 国家专利聚能线圈盘，火力均匀强劲； 国家专利散热系统设计，散热高效； 独特超宽工作电压设计，运行稳定更安全； 旋转式五档火力轻松调节，人性化设计，操作简单方便，火候掌控更精确，一体折弯门把手，外观大方，结构牢靠；机芯，线盘双通道散热，散热更均匀；三重立体防辐射外壳屏蔽设计，呵护厨师健康。全优质不锈钢结垢设计，精工细致，高档耐用，突显商用厨房品质；无名火，无烟尘，无废气，无热辐射，低噪音，优化厨房环境；不会存在漏电现象，系统内嵌多重保护，确保用户放心使用。 | 台 | 1 |  |  | =DISPIMG("ID_81CFE0C974414D128A4B141D94461ADE",1)
I07 | 掩门工作柜 | 510*700*800 | 台面：采用SUS304不锈钢板厚度1.5mm； 衬筋：采用SUS304不锈钢板厚度1.2mm； 层板：采用SUS304不锈钢板厚度1.2mm； 侧板：采用SUS304不锈钢板厚度1.2mm； 柜门：采用SUS304不锈钢板厚度1.0mm； 背板：采用SUS304不锈钢板厚度0.8mm； 门胆：采用SUS304不锈钢板厚度0.6mm； 台脚：采用可调不锈钢重力脚。 | 台 | 2 |  |  | =DISPIMG("ID_7C958AA27C384074B17F4E3EBEF988B7",1)
I08 | 单格保温柜 | 410*700*800 | 台面：采用SUS304不锈钢板厚度1.5mm； 衬筋：采用SUS304不锈钢板厚度1.5mm； 层板：采用SUS304不锈钢板厚度1.2mm； 侧板：采用SUS304不锈钢板厚度1.2mm； 柜门：采用SUS304不锈钢板厚度1.2mm； 背板：采用SUS304不锈钢板厚度0.8mm； 门胆：采用SUS304不锈钢板厚度0.6mm； 底边：暗沟式定位滑槽，上滑道、静音吊轮，双层门； 台脚：采用可调不锈钢重力脚。 电压：220V 功率：3KW； 电加热：恒温控制； 配1个带盖份数盒530*325*150 | 台 | 1 |  |  | =DISPIMG("ID_76E58D735135464BBB6B80FE99223EA6",1)
I09 | 过滤式油网烟罩 | 2540*1300*500 | 1、罩体板：采用SUS304不锈钢板厚度1.0mm； 2、两侧板：采用SUS304不锈钢板厚度1.0mm； 3、滤油板：采用SUS304不锈钢板厚度1.0mm； 4、烟罩前端带筒灯，按烟罩长度配置。 ★5、烟罩所用板材采用耐高温、阻燃材料，以防安全隐患，测试耐火完整性≥120min后，背火面未出现持续性达10s或10s以上火焰，试件未丧失耐火完整性，符合GB/T9978.1-2008国家标准，检验合格；同时须符合GB8624-2012标准，燃烧性能等级满足A1要求，检验检测合格，提供满足以上数据检测报告（检测报告须带“CMA” 或“CNAS”标志）。 （同种产品按此标准） | ㎡ | 3.3 |  |  | =DISPIMG("ID_B74C355909884BFC84A03324E4D82140",1)
* | 不锈钢前封板 | 2540*1000 | 采用SUS304不锈钢板厚度1.0mm。 | ㎡ | 2.5 |  |  | =DISPIMG("ID_447BE6C8CDCC4BA9AB02C54F44293345",1)
* | 不锈钢封墙板 | 2540*2000 | 采用SUS304不锈钢板厚度1.0mm。 | ㎡ | 5.1 |  |  | =DISPIMG("ID_559C996A4C52480BB922E395335D2DAD",1)
I10 | 煮汤炉 | 700*700*800 | 台面：采用SUS304不锈钢板厚度1.2mm； 内胆：采用SUS304不锈钢板厚度0.8mm； 侧板：采用SUS304不锈钢板厚度1.0mm； 衬管：采用SUS304不锈钢方管38*25*1.0mm； 电压：220V 功率：15KW; 电加热：恒温控制； 脚通：采用SUS304不锈钢方管38*38*1.0mm； 台脚：采用可调不锈钢子弹脚。 | 台 | 1 |  |  | =DISPIMG("ID_80C4B9E4F2C34AADA04D338C21C248F7",1)
I11 | 电力单眼煮面炉（锅） | 800*900*850 | 台面：采用SUS304不锈钢板厚度1.5mm； 侧板：采用SUS304不锈钢板厚度1.2mm； 柜门：采用SUS304不锈钢板厚度1.2mm； 衬筋：采用SUS304不锈钢板厚度1.2mm； 门胆：采用SUS304不锈钢板厚度0.8mm； 背板：采用SUS304不锈钢板厚度0.8mm； 电压：380V 功率：12KW； 需有自动进水、缺水保护装置； 台脚：采用可调不锈钢重力脚。 | 台 | 1 |  |  | =DISPIMG("ID_A43FC7DF763D49B9A5DB94ABC6F61F2D",1)
I12 | 蒸包炉 | 700*700*800 | 台面：采用SUS304不锈钢板厚度1.5mm； 侧板：采用SUS304不锈钢板厚度1.2mm； 柜门：采用SUS304不锈钢板厚度1.2mm； 衬筋：采用SUS304不锈钢板厚度1.2mm； 门胆：采用SUS304不锈钢板厚度0.8mm； 背板：采用SUS304不锈钢板厚度0.8mm； 电压：380V 功率：12KW； 需有自动进水、缺水保护装置； 台脚：采用可调不锈钢重力脚。 | 台 | 1 |  |  | =DISPIMG("ID_FE86B9B298194ABAB0FE283C199163D6",1)
二次更衣
J01 | 挂墙式双星洗手池 | 900*400*250 | 台面：采用SUS304不锈钢板厚度1.5mm； 星盆：采用SUS304不锈钢板厚度1.2mm； 围板：采用SUS304不锈钢板厚度1.0mm； 配优质不锈钢落水器及拦渣片。 | 台 | 1 |  |  | =DISPIMG("ID_5ED0CE0E063D4A919CDC35C83472A2B9",1)
* | 台出电子感应龙头 | / | 全铜材质，交直流两用型。含软管 | 个 | 2 |  |  | =DISPIMG("ID_A0E9394871E547449C8063239B6A70DF",1)
* | 烘手机 | 265*165*470 | 电压：220V 功率：1800W 感应距离：15+/-3CM 干手时间：20-30秒 风速：12M/S 热风温度：45-65° | 台 | 1 |  |  | =DISPIMG("ID_A448F99D154D4E2FB47668CD987621D9",1)
* | 自动杀菌净手器 | 230*150*375 | 容量：600ml 安装方式：壁挂式 外壳材质：ABS 供电方式：干电池 出液方式：感应出液 | 台 | 1 |  |  | =DISPIMG("ID_485A706B1EC24C22AC561DDEB5E0FA12",1)
J02 | 紫外线杀菌灯 | 36W | 灯管：石英高压放电管，紫外线（UV-B）； 电压：220V 功率：36W； 波长：200～290nm；强力杀菌，效率高，时间短。 | 套 | 1 |  |  | =DISPIMG("ID_6F2C2C52F2224121B4703903AF71A794",1)
分餐间
J03 | 双玻璃门立式风冷冷藏冰箱 | 1230*800*1920 | 有效容积：1000L 内外材质：食品级304不锈钢 温度范围：-2ºC/+8ºC 制 冷 剂：R404a 搁架数量：6套 100mm不锈钢调整脚 电 源：220V/50Hz/1Ph 额定功率：750W | 台 | 1 |  |  | =DISPIMG("ID_96FEB740D1C14A80851D3BC40AC24A5B",1)
J04 | 单星盆工作台 | 1400*750*800 | 台面：采用SUS304不锈钢板厚度1.5mm； 星盆：采用SUS304不锈钢板厚度1.2mm； 星盆深度300mm，配优质不锈钢落水器及拦渣片； 脚通：采用SUS304不锈钢方管38*38*1.2mm； 横管：采用SUS304不锈钢方管38*25*1.2mm； 台脚：采用可调不锈钢子弹脚。 | 台 | 1 |  |  | =DISPIMG("ID_81410F19435042648CB6447E3BE4D577",1)
* | 冷热水龙头 |  | 镀铬镍黄铜本体。含软管 | 个 | 1 |  |  | =DISPIMG("ID_D6483767FA834768B3AE2CF9FBCBB74D",1)
J05 | 高身保温车 | 850*750*1800 | 层板：采用SUS304不锈钢板厚度1.2mm； 侧板：采用SUS304不锈钢板厚度1.2mm； 柜门：采用SUS304不锈钢板厚度1.2mm； 衬筋：采用SUS304不锈钢板厚度1.2mm； 背板：采用SUS304不锈钢板厚度0.8mm； 门胆：采用SUS304不锈钢板厚度0.6mm； 门把拉手:冰箱锁；铰链:采用不锈钢制作； 电压：220V 功率：3KW； 台脚：采用可调不锈钢重力脚。 | 台 | 1 |  |  | =DISPIMG("ID_C18163D2BCD348929097F4B9EEC4B94E",1)
J06 | 紫外线杀菌灯 | 36W | 灯管：石英高压放电管，紫外线（UV-B）； 电压：220V 功率：36W； 波长：200～290nm；强力杀菌，效率高，时间短。 | 套 | 2 |  |  | =DISPIMG("ID_C33931339F38438E9DC6404F121BAA20",1)
J07 | 四格保温售饭台 | 1500*700*800 | 1、台面：采用SUS304不锈钢板厚度1.2mm； 2、内胆：采用SUS304不锈钢板厚度0.8mm； 3、侧板：采用SUS304不锈钢板厚度1.0mm； 4、衬筋：采用SUS304不锈钢方管38*25*1.0mm； 5、电压：220V 功率：3KW 电加热：恒温控制； 6、脚通：采用SUS304不锈钢方管38*38*1.0mm； 7、横管：采用SUS304不锈钢方管38*25*1.0mm； 8、台脚：采用可调不锈钢子弹脚； 9、配4个带盖份数盒530*325*150。 | 台 | 4 |  |  | =DISPIMG("ID_797FD3E8B1304AED94B3A0FB18AD3437",1)
J08 | 双层工作台 | 500*700*800 | 1、台面：采用SUS304不锈钢板厚度1.2mm；下衬15mm细木工板； 2、格栅层板：采用SUS304不锈钢板厚度1.0mm； 3、衬管：采用SUS304不锈钢方管20*60*1.0mm； 4、下横管：采用SUS304不锈钢方管25*50*1.0mm； 5、脚通：采用SUS304不锈钢方管38*38*1.0mm； 6、台脚：采用可调不锈钢子弹脚。 | 台 | 2 |  |  | =DISPIMG("ID_A8DF7777B8CE44A0A58BE1D348BCF539",1)
J09 | 活动工作台 | 1500*700*800 | 台面：采用SUS304不锈钢板厚度1.2mm； 下衬15mm细木工板； 衬筋：采用SUS304不锈钢方管38*25*1.0mm； 脚通：采用SUS304不锈钢方管38*38*1.0mm； 台脚：4个5寸带刹车万向轮。 | 台 | 1 |  |  | =DISPIMG("ID_7805F86C3A7140CEAA027D63EF6815D5",1)
J10 | 保洁柜 | 1100*500*1800 | 层板：采用SUS304不锈钢板厚度1.0mm； 柜体：采用SUS304不锈钢板厚度1.0mm； 柜门：采用SUS304不锈钢板厚度1.0mm； 衬筋：采用SUS304不锈钢板厚度1.0mm； 背板：采用SUS304不锈钢板厚度0.6mm； 底边：暗沟式定位滑槽；上滑道、静音吊轮； 台脚：采用可调不锈钢重力脚。 | 台 | 1 |  |  | =DISPIMG("ID_24E41CFD223740CC8A6A85B4CB71DB2D",1)
洗消间
K01 | 挂墙式洗地龙头 | L=11米 | 挂墙式冲地龙头，管长11 米； 洗地龙头黑色软管材质：钢丝油压管； 胶管选用特种合成橡胶配合制成，具有优良的耐油、耐热、耐老化性能； 最大压力承受力：16MPA；外壳黑色碳钢喷塑,自动回卷。 | 台 | 1 |  |  | =DISPIMG("ID_9501B91E397C459FBF17D0AE8E2C13F4",1)
K02 | 单眼水池 | 1500*800*800 | 1、台面：采用SUS304不锈钢板厚度1.2mm； 2、星盆：采用SUS304不锈钢板厚度1.2mm； 3、星盆深度350mm，配不锈钢落水； 4、脚通：采用SUS304不锈钢方管38*38*1.0mm； 5、横管：采用SUS304不锈钢方管38*25*1.0mm； 6、台脚：采用可调不锈钢子弹脚。 | 台 | 1 |  |  | =DISPIMG("ID_BF428510D10846ECBB9E620F37884E97",1)
* | 冷热水龙头 |  | 镀铬镍黄铜本体。含软管 | 个 | 1 |  |  | =DISPIMG("ID_15AA458A32DA45D49C2DA1E896059B77",1)
K03 | 牛角罩 | 1000*500*500 | 罩体板：采用SUS304不锈钢板厚度1.0mm； 两侧板：采用SUS304不锈钢板厚度1.0mm。 | 台 | 1 |  |  | =DISPIMG("ID_72D4D863684C4914B6CF2E5E67C9DF1C",1)
. | 长龙式洗碗机带烘干 | 5750*997*2099 | 1、适用于酒店、餐厅、工矿企业员工食堂、中央厨房等场所 2、洗涤碗、碟、杯、托盘、刀、叉、调羹等餐具 3、传送带速度：2/1.4/0.9 m/min 4、洗涤量：6400/4500/2900 碟/小时 (8寸碟) 5、耗水量：最大230 升/小时 6、清洗温度：55-70℃ 7、喷淋温度：82-90℃ 8、传送带宽度：612mm 9、有效洗涤高度：440mm 10、进口长度：950mm 11、出口长度：1300mm 12、水箱加热功率：18kW 13、喷淋加热功率：25kW 14、烘干加热功率：9kW 15、总配电量 59 2kW 16、电源：380V/50Hz ★17、洗碗机不锈钢板在使用过程中不得出现锈蚀现象，无重金属污染，所用板材符合GB/T10125-2021（中性盐雾试验NSS）≥1000h，符合GB/T6461-2002进行评级达到保护等级10级，检验面无锈蚀现象，提供满足以上数据检测报告（检测报告须带“CMA” 或“CNAS”标志）。 （同种产品按此标准） | 台 | 1 |  |  | =DISPIMG("ID_DEE257A079984B6F937FA9BD4C6D3148",1)
K05 | 活动工作台 | 1800*750*850 | 台面：采用SUS304不锈钢板厚度1.5mm； 层板：采用SUS304不锈钢板厚度1.2mm； 衬筋：采用SUS304不锈钢方管38*25*1.2mm； 脚通：采用SUS304不锈钢方管38*38*1.2mm； 台脚：2个5寸定向轮，2个5寸带刹车万向轮。 | 台 | 1 |  |  | =DISPIMG("ID_473A16BC1FFE4BE4BFE01119AE0C5230",1)
K06 | 单孔脏物台 | 800*750*800 | 台面：采用SUS304不锈钢板厚度1.2mm； 下衬15mm细木工板； 脚通：采用SUS304不锈钢方管38*38*1.0mm； 横管：采用SUS304不锈钢方管38*25*1.0mm； 台脚：采用可调不锈钢子弹脚。 | 台 | 1 |  |  | =DISPIMG("ID_837742D9FCB44411A7C4F55865A806A4",1)
K07 | 单眼水池 | 1000*750*800 | 1、台面：采用SUS304不锈钢板厚度1.2mm； 2、星盆：采用SUS304不锈钢板厚度1.2mm； 3、星盆深度350mm，配不锈钢落水； 4、脚通：采用SUS304不锈钢方管38*38*1.0mm； 5、横管：采用SUS304不锈钢方管38*25*1.0mm； 6、台脚：采用可调不锈钢子弹脚。 | 台 | 3 |  |  | =DISPIMG("ID_4D12C75064134862941B66ED3ABD32E8",1)
* | 冷热水龙头 |  | 镀铬镍黄铜本体。含软管 | 个 | 3 |  |  | =DISPIMG("ID_C7857147578E41D7B902D4682D1B6886",1)
K08 | 四层格栅货架 | 1200*500*1500 | 1、层板：采用SUS304不锈钢板厚度1.0mm； 2、平板式机制折弯成型，承受力强，焊接连接，坚固耐用，易清洁； 3、衬筋：采用SUS304不锈钢方管38*38*1.0mm； 4、脚通：采用SUS304不锈钢方管38*38*1.0mm； 5、柱脚：采用可调不锈钢子弹脚。 | 台 | 2 |  |  | =DISPIMG("ID_8044ED635316477DB853894F7C4F92AC",1)
K09 | 热风循环双门消毒柜 | 1280*650*1800 | 1、柜身：采用SUS304不锈钢板厚度1.0mm； 2、柜门：采用SUS304不锈钢板厚度0.8mm，整体聚氨酯发泡； 3、内胆：采用SUS304不锈钢板厚度1.0mm； 4、背板：采用SUS304不锈钢板厚度0.6mm； 5、胶条：嵌入式硅胶条； 6、电压：220V 功率：4.2kw 频率：50HZ； 7、篮筐：采用SUS304不锈钢钢丝φ5mm； 8、篮筐尺寸：400*500*200mm，配8个； 9、采用定时热控型温控器制作，具有温度显示功能；控温范围：50-150度； 10、消毒湿度：130度采用自动控温、操作方便；热风循环、热量均匀、无死角、高温消毒杀菌；符合卫生防疫要求。 ★11、消毒柜卫生安全符合《消毒技术规范》（2002年版）可杀灭幽门螺旋杆菌，杀灭率＞99.99%，确保餐具使用卫生，检验合格，提供满足以上数据检测报告（带有“CMA”或“CNAS”标志）。 （同种产品按此标准） | 台 | 4 |  |  | =DISPIMG("ID_770203BEBC264EFBB4F38642BD74A1CC",1)
K10 | 双层送餐车 | 800*500*800 | 1、面板：采用SUS304不锈钢板厚度1.0mm； 2、推杆：采用SUS304不锈钢方管25*25*1.0mm； 3、配SUS304不锈钢圆管φ25*1.2mm；氩焊处满焊； 4、脚通：采用SUS304不锈钢方管38*38*1.2mm； 5、脚轮：2个4寸定向轮，2个4寸带刹车万向轮。 | 台 | 2 |  |  | =DISPIMG("ID_49289FE8551F497DA07D805DB287CB1B",1)
保温送餐间&垃圾减量间
L01 | 保温送餐车 | 定制 | 内胆：采用SUS304不锈钢板1.2mm 制作； 角条：采用SUS304不锈钢板1.2mm 制作； 外胆：采用SUS304不锈钢板1.2mm 制作； 配有SUS304不锈钢铰链； 脚轮：采用两只4寸带刹车万向轮，两只4寸万向脚轮，防止餐车打滑。 | 台 | 5 |  |  | =DISPIMG("ID_61AAF1CCAD264CAB8F6A0B1B94809D16",1)
L02 | 粘捕式灭蝇灯 | 390*180*195 | 灭蚊灯种类：粘捕式 灭蚊灯适用面积：15-50平米 额定电压：220V 有效功率：8W 粘纸尺寸：230*90MM | 台 | 2 |  |  | =DISPIMG("ID_D098F6C5D3504E1096809C4A7BFD9291",1)
L03 | 紫外线杀菌灯 | 36W | 灯管：石英高压放电管，紫外线（UV-B）； 电压：220V 功率：36W； 波长：200～290nm；强力杀菌，效率高，时间短。 | 套 | 3 |  |  | =DISPIMG("ID_AFA0F29BFE9F43E4AF3F4AB323197478",1)
L04 | 挂墙式单星洗手池 | 450*400*250 | 台面：采用SUS304不锈钢板厚度1.2mm； 星盆：采用SUS304不锈钢板厚度1.2mm； 围板：采用SUS304不锈钢板厚度1.0mm； 配优质不锈钢落水器及拦渣片。 | 台 | 1 |  |  | =DISPIMG("ID_099EA8A754CC466D97DCA48641A09A14",1)
* | 台出电子感应龙头 | / | 全铜材质，交直流两用型。含软管 | 个 | 1 |  |  | =DISPIMG("ID_5A37B0D77AE24D8C976857DFC7867648",1)
L05 | 垃圾处理机 （含自动提升装置） | 1550*850*930 | 1、300~400kg/h，减量70% 以上 2、机身材质：304不锈钢 3、电源：380V/50Hz/3 4、额定功率：3.5kW 5、适用垃圾桶：50-240L 6、进水口：6 分（DN20） 7、排水口：φ62 外径钢丝软管 8、进口合金钢刀具，双轴异步运动，粉碎力提升，更利于大骨头、贝壳及大块果 9、皮等垃圾的粉粹处理，牙签等细小物料亦可处理，同时有效避免垃圾堵塞。 10、-通过物理螺旋挤压实现固液分离，内置挤压锥，可调节出料的干湿度。 11、设备内部自带传送功能，倾倒量大，无需水源推动。 | 个 | 1 |  |  | =DISPIMG("ID_DA3ED602961B42E1BA14229E313A28BF",1)
L06 | 挂墙式洗地龙头 | L=11米 | 挂墙式冲地龙头，管长11 米； 洗地龙头黑色软管材质：钢丝油压管； 胶管选用特种合成橡胶配合制成，具有优良的耐油、耐热、耐老化性能； 最大压力承受力：16MPA；外壳黑色碳钢喷塑,自动回卷。 | 台 | 1 |  |  | =DISPIMG("ID_C1B1B4AD5482400C8F0390DC0F3F2369",1)
过道
M01 | 贯流式风幕机 | L=1500 | 节能、高效超宽角度，超远距离送风，精确控制风量变化，运转更静音使用环境：-20℃-+40℃，无腐蚀气体下外表采用静电喷塑烤制环保型，坚固耐用；电压：220V 功率：0.2KW。 | 台 | 1 |  |  | =DISPIMG("ID_A079D4E562194AB882464FE75B3ADB73",1)
M02 | 单眼水池 | 1200*600*800 | 1、台面：采用SUS304不锈钢板厚度1.2mm； 2、星盆：采用SUS304不锈钢板厚度1.2mm； 3、星盆深度350mm，配不锈钢落水； 4、脚通：采用SUS304不锈钢方管38*38*1.0mm； 5、横管：采用SUS304不锈钢方管38*25*1.0mm； 6、台脚：采用可调不锈钢子弹脚。 | 台 | 1 |  |  | =DISPIMG("ID_2A5420E68D16462E81C6D041F25E73D0",1)
* | 冷热水龙头 |  | 镀铬镍黄铜本体。含软管 | 个 | 1 |  |  | =DISPIMG("ID_FEEED046DC4749EBB031BF009E192555",1)
M03 | 单眼水池 | 600*600*800 | 1、台面：采用SUS304不锈钢板厚度1.2mm； 2、星盆：采用SUS304不锈钢板厚度1.2mm； 3、星盆深度350mm，配不锈钢落水； 4、脚通：采用SUS304不锈钢方管38*38*1.0mm； 5、横管：采用SUS304不锈钢方管38*25*1.0mm； 6、台脚：采用可调不锈钢子弹脚。 | 台 | 1 |  |  | =DISPIMG("ID_56AF7E9F051741E3BD5397E43CC22912",1)
* | 冷热水龙头 |  | 镀铬镍黄铜本体。含软管 | 个 | 1 |  |  | =DISPIMG("ID_2CFDD8B7A07E44F59D4DC7197B5407A3",1)
餐厅
N01 | 贯流式风幕机 | L=1800 | 节能、高效超宽角度，超远距离送风，精确控制风量变化，运转更静音使用环境：-20℃-+40℃，无腐蚀气体下外表采用静电喷塑烤制环保型，坚固耐用；电压：220V 功率：0.2KW。 | 台 | 4 |  |  | =DISPIMG("ID_85D1F13BAE754482946475D611C0470F",1)
N02 | 双孔脏物台 | 1500*750*800 | 台面：采用SUS304不锈钢板厚度1.2mm； 下衬15mm细木工板； 脚通：采用SUS304不锈钢方管38*38*1.0mm； 横管：采用SUS304不锈钢方管38*25*1.0mm； 台脚：采用可调不锈钢子弹脚。 | 台 | 2 |  |  | =DISPIMG("ID_FB37C04CE4354ED3A1D9ACAB0A63F8BC",1)
N03 | 不锈钢米面架 | 1200*500*250 | 1、框架：采用SUS304不锈钢方管38*38*1.0mm； 2、脚通：采用SUS304不锈钢方管38*38*1.0mm； 3、柱脚：采用可调不锈钢子弹脚。 | 台 | 2 |  |  | =DISPIMG("ID_EF029F7E08CC4360AE72CC69E539675C",1)
小计
排油烟系统
4 | 2F营养厨房、明档间不锈钢顶烟管 | 600*600 | 1.材质采用厚度1.0mm不锈钢制作。 ★2.排烟管所用板材采用耐高温、阻燃材料，以防安全隐患，测试耐火完整性≥120min后，背火面未出现持续性达10s或10s以上火焰，试件未丧失耐火完整性，符合GB/T9978.1-2008国家标准，检验合格；同时须符合GB8624-2012标准，燃烧性能等级满足A1要求，检验检测合格，提供满足以上数据检测报告（检测报告须带“CMA” 或“CNAS”标志）。 （同种产品按此标准） | ㎡ | 29.5 |  |  | =DISPIMG("ID_23E937666D264ACA9F0A0D507CD456B9",1)
5 | 2F主食面点间不锈钢顶烟管 | 600*600 | 1.材质采用厚度1.0mm不锈钢制作。 | ㎡ | 13.1 |  |  | =DISPIMG("ID_6B99FF8B473248A7AB8BC0E37DA73EB1",1)
6 | 2F善食餐主厨房不锈钢顶烟管 | 600*600 | 1.材质采用厚度1.1mm不锈钢制作。 | ㎡ | 16.6 |  |  | =DISPIMG("ID_86DBD4EB768F4A52B37BD3A0432C6485",1)
7 | 3F营养厨房、明档间不锈钢顶烟管 | 600*600 | 1.材质采用厚度1.2mm不锈钢制作。 | ㎡ | 29.5 |  |  | =DISPIMG("ID_AC6FB3E8B87A4815999C1027BC1CBA7B",1)
8 | 3F主食面点间不锈钢顶烟管 | 600*600 | 1.材质采用厚度1.3mm不锈钢制作。 | ㎡ | 13.1 |  |  | =DISPIMG("ID_4CC0E8AF2E72434BA566D299935E38BC",1)
小计
小件
1 | 密胺面碗 | 203*76 | 采用密胺制作 | 个 | 300 |  |  | =DISPIMG("ID_47E4C6D15DFD4805B5BCCA5510AC4AB0",1)
2 | 聚能砂锅 | φ190 | 采用合金制作。 | 个 | 100 |  |  | =DISPIMG("ID_2E4506A607B7491DA7FF4C0716785902",1)
3 | 密胺快餐盘 |  | 采用密胺制作（五碗一托盘）。 | 套 | 600 |  |  | =DISPIMG("ID_2221875ACEFD4DE8B5AC6F92B95AD5DB",1)
4 | 汤勺 | 172*43 | 采用密胺制作 | 个 | 800 |  |  | =DISPIMG("ID_C72D95BE61464DED9D204235B66EE34C",1)
5 | 筷子 | L=242 | 采用密胺制作 | 双 | 800 |  |  | =DISPIMG("ID_48E487B3EDAE4BAD8D6993A3023AD52F",1)
6 | 切菜刀 |  | 采用SUS304不锈钢材质制作 | 个 | 10 |  |  | =DISPIMG("ID_4E7B1975A8CA4334B0B57FF64F635AE9",1)
7 | 斩骨刀 |  | 采用SUS304不锈钢材质制作 | 个 | 10 |  |  | =DISPIMG("ID_0E64089E5D934F7D838D2F92F1D6F188",1)
8 | 削皮刀 |  | 采用SUS304不锈钢材质制作 | 个 | 10 |  |  | =DISPIMG("ID_71792676DDDA4119BC8A47BF7D7B468E",1)
9 | 斩墩架 |  | 框架：采用SUS304不锈钢方管38*38*1.2mm； 脚通：采用SUS304不锈钢方管38*38*1.2mm； 柱脚：采用可调不锈钢子弹脚。 | 个 | 3 |  |  | =DISPIMG("ID_0EAD57E988E04FFE8139867502117754",1)
10 | 聚酯切菜板 | 500*400*20 | 无毒无味、轻便耐用、耐腐蚀、易清洁、韧性强等因素；成品多用在水产品加工和肉类食品的切割加工使用,厚度:2cm。绿色12，红色8块，蓝色6块 | 个 | 26 |  |  | =DISPIMG("ID_1E6D06CE8B4A45C4BB24C3BA1C10A7FE",1)
11 | 聚酯切肉、砍骨板 | φ450*40 | 无毒无味、轻便耐用、耐腐蚀、易清洁、韧性强等因素；成品多用在水产品加工和肉类食品的切割加工使用,厚度:4cm | 个 | 3 |  |  | =DISPIMG("ID_37DF7655B28742D5996CDEFB31C1B06B",1)
12 | 铲刀 | 大号 | 采用SUS304不锈钢材质制作 | 个 | 10 |  |  | =DISPIMG("ID_339205C134F34BCD8B21D89E823A9F27",1)
13 | 铲刀 | 中号 | 采用SUS304不锈钢材质制作 | 个 | 10 |  |  | =DISPIMG("ID_DEF5ECE350DA438C96FADAAB3422D86E",1)
14 | 打菜勺 | 3两 | 采用SUS304不锈钢材质制作 | 个 | 10 |  |  | =DISPIMG("ID_FB0B7C025B0540ACB64DF41943B11F13",1)
15 | 打菜勺 | 6两 | 采用SUS304不锈钢材质制作 | 个 | 10 |  |  | =DISPIMG("ID_CDA1D42A9501464E913121120D98CA19",1)
16 | 打菜勺 | 8两 | 采用SUS304不锈钢材质制作 | 个 | 10 |  |  | =DISPIMG("ID_D147A67243AD4E0684708B1C131C4B74",1)
17 | 不锈钢笊篱 | φ300 | 采用SUS304不锈钢材质制作 | 个 | 5 |  |  | =DISPIMG("ID_B79D3DE28ABD4718935B72C7F46B00B1",1)
18 | 塑料菜筐 | 中号/绿色20个/红色10个/蓝色10个 | 采用人体无害的工程塑料一次性注塑成型。 | 个 | 40 |  |  | =DISPIMG("ID_78AC9DA813424A3FB8CB2A8DC0557C92",1)
19 | 塑料垃圾桶 | 中号 | 外型美观，采用优质工程材料制作，经久耐用。 | 个 | 15 |  |  | =DISPIMG("ID_C96FD37BE3A34116AAF47B228ADACED6",1)
20 | 塑料垃圾桶 | 小号 | 外型美观，采用优质工程材料制作，经久耐用。 | 个 | 15 |  |  | =DISPIMG("ID_C4CD2C00F4F447EEBABE5F86B780326C",1)
21 | 铁锅 | φ860 | 生铁材质 | 个 | 6 |  |  | =DISPIMG("ID_852608D93B5144B8A452C211E52EDF53",1)
22 | 铁锅 | φ550 | 生铁材质 | 个 | 8 |  |  | =DISPIMG("ID_2E30426082ED43C68F2B708C3BB0E040",1)
23 | 不锈钢脸盆 | φ800 | 采用SUS304不锈钢材质制作,厚度：0.6mm | 个 | 20 |  |  | =DISPIMG("ID_8CE634A50BCC46F29FE9D28E3C87DAA1",1)
24 | 不锈钢脸盆 | φ600 | 采用SUS304不锈钢材质制作,厚度：0.6mm | 个 | 20 |  |  | =DISPIMG("ID_B61FE8E15807427ABE0D7BDC45432245",1)
25 | 不锈钢脸盆 | φ400 | 采用SUS304不锈钢材质制作,厚度：0.6mm | 个 | 20 |  |  | =DISPIMG("ID_D941AA1BF5B8445C9328810ABD997BD2",1)
26 | 不锈钢提桶 | φ300 | 采用SUS304不锈钢材质制作 | 个 | 20 |  |  | =DISPIMG("ID_F56A00588A4C437EBC3F6FA73E206F3A",1)
27 | 塑料周转箱 | 500*650 | 高密度聚乙烯原料制成 | 个 | 10 |  |  | =DISPIMG("ID_A111BCCA6F7F4DAEAF9C8EF5CEF84256",1)
28 | 不锈钢方盘 | 600*400*40 | 采用SUS304不锈钢材质制作，厚度：0.8mm | 只 | 20 |  |  | =DISPIMG("ID_0C5D566543274E8DBFAFBDBCFC4CA96E",1)
29 | 不锈钢汤桶 | φ400*400 | 采用SUS304不锈钢材质制作，厚度：1.0mm | 只 | 6 |  |  | =DISPIMG("ID_636FA6994D1E465686FB6F568F0CF2B9",1)
30 | 不锈钢汤桶 | φ300*300 | 采用SUS304不锈钢材质制作，厚度：1.0mm | 只 | 6 |  |  | =DISPIMG("ID_EA082B61D3F74D2EABA13597675BA0CD",1)
31 | 广式水勺 | 4斤 | 采用SUS304不锈钢材质制作 | 把 | 10 |  |  | =DISPIMG("ID_120839EC0D8E4F9DB701715C4C863670",1)
32 | 长柄水勺 | 16cm | 采用SUS304不锈钢材质制作 | 把 | 10 |  |  | =DISPIMG("ID_AF9D08B96E8B40FCBACD5F78AD45287D",1)
33 | 炒勺 | 12两 | 采用SUS304不锈钢材质制作 | 把 | 10 |  |  | =DISPIMG("ID_D5710E19A3884CD0BA8C635983DD6AEA",1)
34 | 打汤勺 | 8两 | 采用SUS304不锈钢材质制作 | 把 | 10 |  |  | =DISPIMG("ID_91ECFFF7465E446BB2729F5CA637B9E2",1)
35 | 漏勺 | 30cm | 采用SUS304不锈钢材质制作 | 把 | 10 |  |  | =DISPIMG("ID_1894D3B6811E41B1B9C0BE79F739B911",1)
36 | 宽边油隔 | 10寸 | 采用SUS304不锈钢材质制作 | 个 | 10 |  |  | =DISPIMG("ID_009AD2B5778247C49EF53838AF41CEEF",1)
37 | 饭勺 |  | 采用SUS304不锈钢材质制作 | 把 | 20 |  |  | =DISPIMG("ID_CC919FD7BA5A4C979E1B6DB5EE0CD1C4",1)
38 | 洗米箩 | 20KG | 采用SUS304不锈钢材质制作 | 只 | 5 |  |  | =DISPIMG("ID_39E754E458654CE585C2EF343BB88D43",1)
39 | 荷花夹 | 9" | 采用SUS304不锈钢材质制作 | 只 | 20 |  |  | =DISPIMG("ID_869D5B5426D6405D92E4C12FF289EC88",1)
40 | 铲刀头连木柄 | 18# | 采用SUS304不锈钢材质制作 | 把 | 10 |  |  | =DISPIMG("ID_61A7678AF10C447780774163C76F5F23",1)
41 | 油钵 | 10" | 采用SUS304不锈钢材质制作 | 只 | 5 |  |  | =DISPIMG("ID_5717FDDDD39A46CF9A74CE4F456EC4B3",1)
42 | 刨刀 | 小号 | 刀片:采用不锈钢制作;手柄：采用工程塑料制作 | 把 | 3 |  |  | =DISPIMG("ID_B8ACEB57E2EA4914B03D3F8DAFE24788",1)
43 | 鱼鳞刨 | 3寸 | 采用SUS304不锈钢材质制作 | 只 | 3 |  |  | =DISPIMG("ID_634E6DCB5C2A410D9590280A32822F84",1)
44 | 肉锤 | 大号 | 采用SUS304不锈钢材质制作 | 只 | 3 |  |  | =DISPIMG("ID_2965DF1124824B0C92D77E546426C04E",1)
45 | 水果刀 | 10寸 | 采用SUS304不锈钢材质制作 | 只 | 5 |  |  | =DISPIMG("ID_3585CA43308C4EE2B95651CCCDD9B88C",1)
46 | 调料罐 | ф200 | 采用SUS304不锈钢材质制作 | 只 | 15 |  |  | =DISPIMG("ID_86FA4B6D1AFA4A659833FD6A802A22B6",1)
47 | 不锈钢留样盒 | 120*120*45 | 采用SUS304不锈钢材质制作 | 只 | 20 |  |  | =DISPIMG("ID_2F3356A9E87041D584E5C14AE5074945",1)
48 | 方筛 | 1# | 采用人体无害的工程塑料一次性注塑成型。 | 只 | 10 |  |  | =DISPIMG("ID_93F2A564553541AEB70338BEC9FD2BF5",1)
49 | 份数盒连盖 | 1/1GN*6" | 采用SUS304不锈钢材质制作，厚度：1.0mm | 只 | 20 |  |  | =DISPIMG("ID_D793E1E492D64AA9A1264E52AD16AD55",1)
50 | 份数盒连盖 | 1/1GN*10" | 采用SUS304不锈钢材质制作，厚度：1.0mm | 只 | 20 |  |  | =DISPIMG("ID_5FB9B39284D6411B8B5E8FD835B46303",1)
51 | 打蛋器 | 12“ | 采用SUS304不锈钢材质制作 | 个 | 4 |  |  | =DISPIMG("ID_AA54ECDBEB2B4D54BF8FBA6351AFCA3E",1)
52 | 油石 | 10寸 | 采用金刚砂制作 | 只 | 3 |  |  | =DISPIMG("ID_75C34D5F40AD410C9FB4B62D93DD37BA",1)
53 | 耐高温手套 | 大号 | 材料：防火布、优质隔热棉 | 副 | 10 |  |  | =DISPIMG("ID_8484397235FB4ED2A0B1B034B4693B6A",1)
54 | 刀叉筐 | 500*500 | 采用优质PP材料制作 | 个 | 10 |  |  | =DISPIMG("ID_055B2081C2B74631A72A8F7E2CF302D1",1)
55 | 洗涤剂 | 20L | 洗碗机专用浓缩液体清洁剂。采用新颖独特的先进配方，高效、低泡、彻底分解、去除各种顽固食品油腻和污垢。过水容易，使用经济、方便，确保餐具一次洗净，不留斑渍。 | 桶 | 20 |  |  | =DISPIMG("ID_C8BEAF61C98D412B90DA24F026C67D08",1)
56 | 催干剂 | 20L | 洗碗机专用浓缩液体催干剂，由多种表面活性剂复配而成。浓缩。高效，提高洗碗工作效率，用量少，效果佳，餐具冲洗后表面无水渍，无需干布擦拭，清澈光亮，避免细菌感染。 | 桶 | 20 |  |  | =DISPIMG("ID_843D324406F9436D80471B0B44928336",1)
57 | 餐具 | 10件套 | 餐位:12寸冷菜盘（12只），14寸热菜盘（20只），14寸砂锅(2个)，大汤勺(2个)，12寸垫盘（20只），8寸骨盘（20只），翅碗4.5寸（20只），小汤匙：4.75寸（20只），味碟：3.5寸（20只），筷架：2#（10只），茶杯连碟：2#（20只）6.5寸毛巾碟20只，茶壶（2只），牙签盅（2只），银头筷（20双）；采用骨瓷制作。 | 套 | 3 |  |  | =DISPIMG("ID_8DA9C71AE4184B20B8EDA8A2CF08FD21",1)
小计
合计
1、清单中各型号龙头报价均包含软管，各电气设备报价均包含了设备到现场电源点中间的电源线及各型号插头或电源点控制设备，需要排水的设备（如不锈钢水槽等）均包含了排水栓及与原预留排水口与排水栓的连接管道。 2、投标注意事项：投标人根据招标人提供的工程量清单、现场实际情况（投标人自行勘察现场）、技术需求、自身实力、结合市场行情报价，此报价应包括为完成招标文件、工程量清单中确定的所有内容。投标人应充分考虑为完成上述内容所必须的全部货物并进行相关服务所需的所有费用，招标人不另行增加费用。各类风险和政策性调整等风险已包括在投标报价中，最终结算时除合同约定调整外一律不予调整。
投标人（盖章）： 法定代表人（负责人）或其授权代表（签字或盖章）： 时间： 年 月 日