## Sheet1
响水县城西邻里中心配套系统设备建设工程采购清单
序号 | 项目名称 | 材质参数、技术指标等 | 单位 | 数量 | 全费用单价（元） | 合价（元） | 品牌（如有） | 备注
一、实验楼
26间实验室教学基础设备
1 | 智慧黑板 | 一、整体设计 1、整机采用全金属外壳，三拼接平面一体化设计，屏幕边缘采用圆角包边防护，整机背板采用金属材质。 2、无推拉式结构，外部无任何可见内部功能模块连接线。主副屏过渡平滑，中间无单独边框阻隔。 3、整机采用超高清LED液晶显示屏，显示比例16:9，分辨率3840×2160。 ★4、整机视网膜蓝光危害（蓝光加权辐射亮度LB）符合IEC62471标准，LB限值范围≤0.2（蓝光危害最大状况下）（需提供第三方检测机构出具的带有CMA标志的有效检测报告彩色扫描件并加盖投标人公章） 二、整机设计 1、整机前置接口至少具备：USB3.0接口3个，HDMI接口1个；全功能Type-C接口1个 2、整机嵌入式系统版本≥Android13，内存≥2GB，存储空间≥16GB。 3、整机扬声器采用针孔发声技术，喇叭采用槽式开口设计。在100%音量下，可做到1米处声压级≥90db，10米处声压级≥78dB 三、主要功能 1、整机具有触摸悬浮菜单，可呼唤菜单功能的打开与关闭，可自定义显示或隐藏并支持通过两指调用菜单到屏幕任意位置 ★2、整机具有物联传感器，安卓系统可以监控教室温度、湿度，并可上传到云端，云端可查看各教室温度、湿度情况。（需提供第三方检测机构出具的带有CMA标志的有效检测报告彩色扫描件并加盖投标人公章） 3、整机具备智能手势识别功能，在任意信号源通道下均可识别五指长按、上、下、左、右方向滑动手势，五指画O、画~、左右晃动、缩/放方向手势滑动并调用相应功能。支持将各手势滑动方向自定义设置为无操作、熄屏、批注、桌面、半屏模式，并且可根据需要关闭或打开。 | 台 | 26 |  |  |  | 实验楼：16间普通教室、4间考评教室、2间通用技术实践室；10号楼：1间3D打印室、1间通用技术设计室、1间人工智能实验室、1间无人机实验室、
2 | 电脑模块 | 采用插拔式电脑模块架构，针脚数为80Pin，屏体与插拔式电脑无单独接线 处理器：不低于IntelCorei5 内存：不低于8GDDR4 硬盘：不低于256GSSD固态硬盘 支持系统还原保护 为保证足够的信号强度，内置网卡：10M/100M/1000M | 台 | 26
3 | 翻页笔 | 1、笔身直径不小于16±0.5mm 2、笔头直径不大于8±0.5mm 3、应用适配：红外触摸屏 4、材质：笔身硅胶，笔头纳米头 5、表面工艺：笔身硅胶 | 支 | 26
4 | 教学软件 | 一、整体设计 1、教学软件为备授课一体客户端，同时具备备课模式和授课模式，在软件安装完成后可自有切换备课和授课模式，方便在不同场景下使用；教学软件可支持教师自主注册账号，可使用账号密码登录或使用微信扫码绑定账号完成登录，支持解绑账号与微信号关系进行重新绑定； 2、支持提供PPT、WPS插件，同时支持原生Office、WPS环境下备课，教师可将课件内容一键上传更新至教师云空间，方便在授课时直接下载使用云端资源； 二、备授课系统 1、支持提供按学段学科、教材版本、册别、章节提供优质课件资源，支持在线预览课件资源，支持将优质课件一键下载插入到PPT课件中，并进行修改；支持将资源下载到本地目录和一键将资源转存至个人网盘。 2、提供手写函数识别功能，可手写函数实时识别函数转化为打印体，自动在坐标系中生成对应的函数图像，支持选择函数公式标记对对应的函数图像，可在同一坐标系中绘制6个不同类型的函数图像，展示出两个函数相交点的坐标，支持将函数一键插入到白板中并再次对函数进行编辑修改； 三、移动授课 1、支持安卓、ios移动客户端一键扫码连接大屏，实现移动授课功能。 2、支持将手机桌面同步投屏至大屏上，并支持切换窗口模式，自由调整窗口大小，支持根据手机横竖屏自动切换投射画面的横竖屏样式，支持投屏时将手机正在播放的音视频资源的声音同步投送到大屏上，手机调整音量与大屏设备播放的音量调整互不干扰。 四、教学教研 1、支持发起在线听评课功能，支持在平台配置评课模板，评价模板支持添加评分项目，在评分项目下添加客观评分细则、主观评价，主观评价支持用户自定义选择是否必填以及是否支持插入图片，支持自定义调整评分项顺序，支持在保存评分表时预览评分模板，评分表发布后允许教师创建听课评课活动时允许被选择。 2、支持提前创建听课评课活动，包含活动名称、学段学科、活动时间信息，在授课过程中，教师可登录账号打开活动二维码，支持听课教师扫码登录账号填写评价，二维码支持点击放大；支持将评课活动生成海报形式下载分享给其他教师；支持提前开始活动。 | 套 | 1
5 | 视频展台 | 1、设备应采用壁挂式安装方式，壁挂箱体采用铝合金外壳，美观耐用，四周无锐角无利边设计。 2、设备具有折叠开合式托板，托板展开后可调节为A3或A4面积。 3、采用USB高速接口，单根USB线实现供电、高清数据传输；线缆支持左、右、底部出现，适应不同位置安装需求； 4、设备应配有不少于10颗补光灯，支持三档调节触摸开关，补光灯色温不小于5000K。 5、具备全向MIC，可录制10米以内的声音。 6、具备不少于2个USB-TypeC接口，支持即插即用。 7、具备设备工作指示灯，当音视频取流时指示灯常亮，音视频不取流时指示灯灭。 8、整机采用高清摄像头设计，不小于1300万像素定焦镜头。 | 台 | 26
6 | 绿板（教学或出黑板报用，放置班级后方） | 规格：≥4000*1200mm，烤漆面层，优质镀锌面板；外框采用铝合金制作，边角材质为ABS塑料。 | 套 | 24 |  |  |  | 通用技术实践室2间无法放置
7 | 壁挂互动录播主机 | 1、集成15.6寸触控屏，全新本地UI设计，本地屏幕支持录播开启/暂停/结束，录像检索/下载，互动发起/加入/结束等基本功能 2、主机一体化触摸屏可显示登陆二维码，可通过手机微信直接扫码登陆互动系统，无需在录播主机上输入账号面 3、支持4路POE即插即用网口，连接网络视频的输入;支持最大5路网络视频接入功能；支持接入的网络摄像机编码格式为H.264或H.265；支持接入网络摄像机的分辨率最大为3840×2160。 4、采用4核处理器，Linux系统，内存≥3GB 5、支持自动导播，实现教师画面、学生画面和HDMI多媒体信号自动切换录制，满足常态化教学要求 6、支持高清网络视频、HDMI高清多媒体信号接入，实现教师、学生视频画面以及电脑多媒体信号同步实时采集 7、支持三码流同步编码，可独立设置不同的分辨率、帧率和码率，满足不同网络环境的远程访问需求 8、支持RTMP流媒体，支持多方互动与提问模式，支持自动断网重连功能； 9、支持检测网络状态，包括互动链路网络状态，丢包与重传信息等 10、在丢包率小于50%的网络条件下，可根据网络状况调整码率保证互动过程中的音视频流畅。 | 台 | 6 |  |  |  | 4间考评教室、1间无人机教室、1间人工智能教室做录播
8 | 录播软件 | 1、系统采用模块化的架构设计B/S架构，用户可通过浏览器实现录播活动、直播活动、用户管理功能。 2、支持用户修改昵称、密码设置，并可重新绑定用户手机号，同时关联绑定/解绑个人微信号。 3、支持对平台学制学段进行配置，适用五年制小学及六年制小学，可根据学校实际诉求进行年级名称字段更改。 4、支持下级学校组织通过选择授权给对应的上级教育局组织的方式实现学校与教育局关系的级联，授权申请时可选择教育局是否对学校数据具备编辑的权限。 5、需支持统一对平台的视频、文档进行水印设置，可自定义设置水印名称；设置好水印后，水印展示在视频画面、文档上方。 6、支持查看用户登入、登出、修改密码、租户管理等平台操作日志，上述操作可定位到具体操作人、操作时间。 7、教师可以通过自主账号登录平台，根据教师个人学习需求对全校的视频课程进行筛选、点播观看、在线学习。 8、课程发布时，可选择对应的学段学科、发布模块、示范课分类。 9、可对上传视频进行标题描述、课程介绍设置，可选择默认的视频缩略图封面，也可选择本地图片上传成为封面。 10、支持提供PPT、WPS插件，同时支持原生Office、WPS环境下备课，教师可将课件内容一键上传更新至教师云空间，方便在授课时直接下载使用云端资源。 | 台 | 6
9 | 全向麦克风 | 阵列麦接线延长成品线，完美适配壁挂录播主机。即插即用。 线长19米。其中包含阵列麦音频输出和参考信号输入两根线。 带专业屏蔽层，屏蔽效果好 接口类型：凤凰端子及3.5mm接口 | 台 | 6
10 | 全向麦克风 | 多麦克阵列设计，拾音半径最远可达10米 内置数字电路，通过DSP处理单元和AGC增益技术，实现高清晰和高保真 多麦克阵列设计加自适应波束成形技术，有效解决混响问题，声音清晰 支持Linein接入参考信号，通过AEC回声消除算法，有效实现回声抑制 支持智能降噪，有效解决环境噪音干扰 自带状态指示灯，方便问题排查 支持通过网络对设备进行参数配置升级维护等。支持网络音频流对接摄像机、后端产品 支持32kHz高采样率，声音效果更保真 支持POE供电，便于安装 应能通过网络对拾音器输出音量、降噪等级、去混响等级、自动增益等级和自动增益速率等音频参数进行设置。 应能通过网络对拾音器进行程序升级更新 | 台 | 6
11 | 教师跟踪摄像机 | 1、一体化集成设计，有效像素≥800万，支持4K@30fps图像编码输出，同时向下兼容1080p，720p等分辨率。 2、具备1／1.8”CMOS图像传感器，宽动态不低于120dB 3、最低照度试验不高于0.005lx，能基本分辨被摄目标的轮廓特征和色彩 4、图像增强：支持畸变矫正、背光补偿，强光抑制，透雾，电子防抖，3D降噪等功能。 5、网络接口:≥1路RJ45，支持POE有线网络供电，只需要1根网线，即可实现供电及信号传输。 6、智能检测算法：摄像机内置，可实现平滑自然的跟踪效果，避免干扰课堂教学。 7、跟踪模式：支持实时跟踪模式和动态跟踪模式，可获取教师全景画面、教师特写画面以及板书特写画面。 8、板书特写：当教师背向镜头时，摄像机可使监控画面自动切换为板书特写画面。 9、当摄像机检测到视频画面被遮盖时，可发出报警提示，并可联动触发上传中心、上传FTP，发送邮件及联动录像。 10、持将视频图像保存至PC、SD卡、存储服务器等，SD卡支持热插拔；支持对SD卡损坏、无空间功能进行检测，并支持显示存储卡可使用时长，可对存储卡寿命不足发出报警。 | 套 | 6
12 | 学生跟踪摄像机 | 1、一体化集成设计，有效像素≥800万，支持4K@30fps图像编码输出，同时向下兼容1080p，720p等分辨率。 2、具备1／1.8”CMOS图像传感器，宽动态不低于120dB 3、最低照度试验不高于0.005lx，能基本分辨被摄目标的轮廓特征和色彩 4、图像增强：支持畸变矫正、背光补偿，强光抑制，透雾，电子防抖，3D降噪等功能。 5、网络接口:≥1路RJ45，支持POE有线网络供电，只需要1根网线，即可实现供电及信号传输。 6、为满足夜晚教室巡查需要，摄像机需支持红外补光。 7、支持分析学生抬头行为，可实时统计学生的抬头率 8、起立检测：检测到学生起立后，画面自动切换为以学生人体为中心的特写画面，切换时间≤1s，学生起立检测准确率≥99%。 9、支持对SD卡损坏、无空间功能进行检测，并支持显示存储卡可使用时长，可对存储卡寿命不足发出报警 | 台 | 6
13 | 有源音箱 | 主副音箱各30W设计，能够轻松覆盖常规教室 采用6.5寸低音+两分频喇叭设计 专门针对教室的喇叭轴向设计，最大程度保障教室扩声声场均匀 采用高速工业级双核芯片，内置NORFlash+EMMC双存储，支持系统双备份，系统稳定可靠 支持实时和定时任务、隔天续播，支持60个定时任务，内置1GB存储空间最多支持1000个wav、mp3音频素材库管理 支持定阻输出，可外接副音箱提升声场覆盖面积，节省安装布线成本 支持NTP自动校时，系统时间与服务器自动同步，确保多设备播放同步和定时任务准时执行 支持TTS语音合成和文本广播，自然流畅的标准男女双声可选 | 套 | 6
14 | 话筒 | 支持按键音量加减调节，方便使用者进行控制 支持手持扩声，也支持头戴麦克风接入，用户可灵活选择使用方式 支持屏幕显示电量、频率等信息，可以直观查看 支持充电底座磁吸充电，方便固定在教室进行使用 采用大振膜驻极体麦克风，声音采集真实细腻 采用可充电锂离子电池，避免重复换电池带来维护困难 充满电可续航8小时，满足一天教学时长需求 支持一键静音功能 | 台 | 6
15 | 接收器 | 1.可配套≥2.4G多功能话筒或者2.4G头戴式话筒使用，具有≥2路音频辅助输出接口，可接入有线输入的有源音箱或功率放大器。 2.内置≥2.4G无线音频模块。 3.行业内≥64K@16bit×2,具有HDCD音质效果。 | 台 | 6
16 | 安装辅材 | 含音频线，网线，水晶头等 | 间 | 26
17 | 交换机（校园网） | 5个千兆电口，非网管，桌面级（含设备箱300*200*150mm） | 台 | 7
18 | 教室内机柜 | 24U挂壁机柜：尺寸：600*600*1200 | 套 | 7
19 | 楼栋壁挂机柜 | 12U壁挂机柜600*600*650mm | 套 | 5
20 | 网络中心机柜 | 42U壁挂机柜600*600*2000mm | 套 | 1
21 | 插排 | 8位 | 个 | 13
22 | 汇聚交换机（校园网） | 1. 24口三层交换机； 2. 端口描述：≥24个千兆电口 + 4个万兆光口； 3. 包转发率：≥144Mpps； 4. 交换容量：≥672Gbps。 | 台 | 8
23 | 光模块 | 千兆光模块 | 个 | 24
24 | 安装调试 | 所有实验室的安装调试 | 间 | 26
实验室平台系统配置
1 | 校级考务管理系统 | 1、平台总体采用B/S架构，支持分布式部署，保障系统的伸缩性和灵活性； 2、考点管理：支持管理教师、考生、学校考点信息，均具备增、删、改、查功能，支持批量导入，并提供对应的导入表格模板； 3、权限管理：包含管理员、阅卷老师、监考老师及普通老师等用户角色，支持根据不同角色赋予权限； 4、拥有考试管理权限的用户，可以对考试的数据进行管理。可以在平台上安排考题，安排考试日期，选择考试范围，安排考试考生等操作； 5、考场管理：支持设置≥2个考场分组，可以实现单学科多考场情况同时排考，满足考试需求； 6、考点关联：支持考点关联其他非考点学校，可以将非考点校考生指派到本考点进行考试，实现数据统一管理； 7、考场布局：支持按照横排顺序、竖排顺序等规则进行快速布局，可以自定义座位号显示； 8、场室关联：支持关联考点校考场以外的功能场室，可以配置≥2个场室摄像头视频流地址； 9、考题管理：可以根据考题评分项设置评分值标准，支持启用电子试卷，可以自定义电子实验报告，报告填写内容可设置填空题、简答题及选择题等； 10、考试管理：学校考点可以根据自身情况安排考试日期，也可以根据县级平台统一安排日期，在日常教学过程中，学校可以根据需要安排模拟考； 11、排考办法：支持定时定点排考，定点不定时排考、随到随考； 12、定时定点排考：生成考试全部批次信息，固定考场、时间、考试范围，考生按点按时进行考试； 13、定点不定时排考：生成考试全部批次信息，固定考场和考生名单，但不固定考试时间，可以控制考试的开始和结束。考试结束前具有提示功能，监考老师可根据实际情况选择是否延长考试； 14、随到随考：不需要设置具体的考生批次、考试时长、考试间隔时长，用户可根据实际学生到场情况，在签到页面为学生进行签到并生成考试批次，每个批次的考生有序进行抽签后即可进入考场，考场老师根据学生入场情况实时在监考管理软件上开始考试和结束考试即可，可根据考务要求配置规则，定时结束考试。考试结束前具有提示功能，监考老师可根据实际情况选择是否延长考试； 15、支持“三固定、一抽签”：每个考位固定考题、固定实验器材、固定座位号，学生进场前抽签决定座位； 16、并排排考：系统支持同时安排物理、化学、生物三场考试并发进行，可以实现不同学科考场同步并排进行考试； 17、智能排题：当选择多个考题时，根据该场考试的考题数量，系统自动根据不同教室的座位数量、座位排列方式进行智能排题，确保相邻座位的题目不相同，防止作弊； 18、结果预览：在完成排考数据的填写后，系统将启用数据检测功能，检测通过的考试可以发布。当检测到数据有误时，系统将以文字形式明确指出错误的原因； 19、准考证下载：支持通过平台考试信息预览界面对该场考试的准考证进行下载； 20、闲时补考：拥有考试管理权限的用户可以为考生安排补考，补考时间需在闲时（非已排考的考试时间），并且补考考试编排可以继承正常考试的数据； 21、评分管理：支持在线视频阅卷评分、支持成绩查询和导出，在线阅卷时支持加速播放、暂停、查看考卷实验报告等操作； 22、支持现场打分：若考试采用了现场平板电脑打分的模式，可自动导入现场打分结果； 23、考卷数据核验：支持对从考场上传的数据进行核验；核验内容包括电子实验报告、显微镜截图、考卷视频数据；输出核验结果，可以显示核查考卷数、存在问题，支持跳转至异常考卷列表，可以补充上传； 24、阅卷规则：支持单评制、多评制，多评制可以设定阈值； 25、阅卷试评：可以在正式阅卷工作之前试评卷，支持阅卷组长分配试评卷的范围，支持随机选取部分考卷发放给阅卷老师进行评阅，也支持选择同一份考卷给阅卷老师进行评阅，以便阅卷组长统一评分标准； 26、阅卷老师可以选择一场考试，并固定一道题目进行阅卷，阅卷时每个学生的主镜头和侧镜头画面同时自动播放，两个画面之间没有明显延迟，可以设置包括但不限于0.5X、1X、2X、4X、8X倍速播放； 27、阅卷进度管理：利用展示整体阅卷进度，包括阅卷的百分比、已阅卷份数、剩余考卷份数、待仲裁考卷数量、剩余考卷数量等。 28、阅卷权限控制：阅卷老师可以选择分配到自己的任何一场考试进行阅卷，但无法查看其他的考试阅卷情况； 29、试题统计分析：支持查看各科考题的得分情况统计以及分析结果，系统自动统计考题各评分项的平均分、失分率、得分率、满分率等情况，支持将分析结果导出，方便老师进行针对性教学及分析； 30、成绩异议复核：对评阅的成绩有异议时，可由老师账号申请成绩异议。该场的阅卷组长可对其提出的申请进行审核，审核通过则对视频重新阅卷；审核驳回则维持原来评分； 31、数据统计：可查看每一场考试的数据统计，包括报考人数、考点数量、考试进度、阅卷进度、待仲裁份数、历史同类考试平均分对比曲线图、个人/学校分数排行榜等； 32、设备管理：可查看、清理服务器磁盘容量；查看监考端、学生端当前版本并上传软件更新包，实现远程自动更新； 33、具有告警功能：当发现视频存储异常时，系统支持自动或手动向平台端提交告警信息。 具有手动告警，当阅卷老师觉得考卷有问题时，可以手动点击异常处理，并填写具体情况，对告警进行处理时：支持重新上传视频、安排补考、取消考试成绩（舞弊情况）等操作； 34、考场自检统计：可在考场内进行设备轮巡自检测试，自检内容包括但不限于监考主机CPU信息、内存信息、硬盘信息、通讯IP连接情况、监考端、学生端以及平台端的时间同步情况；考场完成自检后，平台可记录最后一次自检结果； 35、考场巡查：可管理播放多个考场的巡考摄像机，支持切换四分屏、九分屏画面布局； 36、三端校验：可以通过 MD5 加密算法生成序列码，平台服务端、监考端考生端视频文件使用 MD5 进行校验，可在平台端查看，确保数据传输的完整性防止文件被篡改； 37、语音播报设置：支持随到随考或特定考试模式下，可以进行现场报到，当学生完成报到时，系统可以语音播报学生报到信息。 | 套 | 1
2 | AI教考练系统 | 【算力硬件管理后台】 1、基于B/S架构设计，用户可以在常用浏览器登录管理算力终端设备； 2、实验包：支持批量导入算法评分包，上传后可以查看实验原理视频，每个算法评分包对应实验科目、实验题目及实验ID；支持删除评分包； 3、评分记录：可查看AI评分的完整历史记录，包括对应视频的回放链接，以及实验得分的详细记录； 4、评分数据导出：支持导出评分数据记录； 5、设备管理：可以查看当前算力终端设备的主控芯片的占用率及温度数据； 6、AI数字孪生：系统页面上具有一个实时直播画面和AI画板，识别出仪器后系统能够自动在画板上将仪器以标准物理符号的方式重新绘制出来。进行物理电学实验时，系统能够自动在AI画板上将电流表、电压表、物理电源、开关、小灯泡、滑动变阻器等符号绘制出来，并体现出导线连接关系； 【AI评分模块】 7、AI考题：可以将考题设置为AI评分题，设置后阅卷组长可以在阅卷配置开启AI评分； 8、置信卷：可以设置一个置信阈值，当考卷的AI评分结果小于阈值时，自动标记考卷异常，需要人工阅卷； 9、AI评分配置：可以设置AI评分结果是否为最终成绩，不开启则需要人工复核； 10、AI评分列表：具有AI评分列表，可以查看考试名称、考试状态、阅卷状态、考试科目、评卷方式、考试时间等信息。支持一键开启AI评卷，系统自动分配学生视频到算力终端设备； 11、AI历史评分：支持查看考卷实验评分结果，可以同步显示≥2路视频画面回放，AI评分依据包含关键帧截图及关键帧视频回放按钮，支持跳转至关键帧时间点，快速复核； 12、人工复核：当AI评分结果非最终成绩，阅卷老师可以根据AI评分结果进行复核打分，提交评分后按阅卷老师的评分作为最终成绩；每份考卷可以显示AI评分及老师评分信息； 13、实验管理：支持显示AI实验评分题目，支持增、删、改、查题目； 14、终端运维：支持管理算力终端设备，可以显示在线状态及AI评分状态； 15、可根据实验题目评分标准，通过对物体进行智能判别与分析，并对学生实验操作过程及其完成情况进行全自动评价； 【AI教学模块】 16、AI练习模式：学生可以选择物化生实验题目；练习前可以查看仪器清单；具有实验原理视频，学生可以回顾观看；可以对学生的实验操作进行点评； 17、AI测评模式：学生可以选择物化生实验考题，测评过程不显示任何步骤提示，可以填写实验报告；实验操作结束后点击提交，系统自动生成测评成绩单，每一项得分点的得分和失分情况统计，可以查看实验操作回放； 18、支持教学过程中AI实现评分，可以根据实验题的评分点对学生操作步骤进行点评； 19、支持显示AI赋分过程。 | 套 | 1
3 | AI算法评分包 | 1、基于不同的实验要求，开发相应的算法包，形成算法资源池； 2、支持根据需求定制实验算法包； | 套 | 3
4 | 存储服务器 | 1、≤2U机架式设计； 2、具有散热设计，支持冗余风扇模块，可支持7*24小时长期稳定运行； 3、具有≥8个热插拔硬盘仓，便于数据拷贝和RAID重建； 4、≥1个600W电源； 5、具有≥1路视频输出接口； 6、具有≥2路USB接口，可外接U盘、鼠标键盘等； 7、具有≥2路自适应100/1000M RJ45网口； 8、具有存储拓展能力，最大支持8个热插拔SATA硬盘； 9、高速的读写性能，支持≥50Mbps的文件读写能力； 10、支持SATA-RAID，支持RAID0,1,5； 11、出厂配备≥5个2TB监控级SATA硬盘，并构建RAID5； 12、出厂配备≥1个1TB的固态硬盘； 13、处理器：支持≥10C¦20T，主频≥2.2GHz； 14、运行内存：≥128GB 15、可支持常用操作系统； 16、支持高速网络流媒体存储，可同时存储≥144路1080P实时视频流。 | 套 | 2
5 | 光模块 | 用于交换机、路由器的万兆光模块 | 台 | 6
6 | 核心交换机 | 1. 24口三层交换机； 2. 端口描述：≥24个千兆电口 + 4个万兆光口； 3. 包转发率：≥144Mpps； 4. 交换容量：≥672Gbps。 | 套 | 1
7 | 路由器 | 1. 8口企业级路由器； 2. WAN口：≥2个GE； 3. LAN口：≥8个GE(3个LAN口支持切换为WAN)； 4. 处理器：≥2个核心； 5. 产品内存：≥256MB。 | 个 | 1
8 | 机柜 | 1.规格：≥600mm*1000mm*1200mm； 2.容量：22U； 3.配置：隔板、排插。 | 套 | 1
9 | 抽签电脑 | 1.主频≥2.7GHz ≥8核处理器16线程，三级缓存≥16MB。 2. 内存：≥16GB DDR4 3200MT/s 内存或以上。 3. 硬盘：≥256GB M.2 NVMe SSD硬盘，支持机械硬盘拓展。 4.支持1000Mbps。 5. 集成标准声卡。 显示器： 1.≥23.8英寸显示屏幕，分辨率≥1920*1080，IPS屏； | 台 | 1
10 | 网线 | 6类网线 | 套 | 1
1.1物理实验室
物理力学实验室（1间）
1 | 教师桌 | 规格：≥2400mm（L）×750mm（W）×890mm（H）； 1.台面：选用厚度≥12.7mm实芯理化板，边缘加厚到≥25.4mm。具有耐酸碱、耐腐蚀、耐有机溶剂、抗菌、抗污染等性能。经过机械打磨、倒角、精细工艺处理，呈现光滑，便于维护及具有承重性能。 2.柜体：框架及柜体均为全钢结构，通体钢板采用≥1.0mm国标一级冷轧钢板，经机压成形、焊接制作，表面经环氧树脂粉体涂装处理（涂装厚度≥75μm）。耐腐蚀，易清洗、耐磨、耐刻刮。 3.门板：柜门为双包结构，内附防噪填充。柜门内侧装有起缓冲作用防撞贴。 4.抽屉：四面抽墙一体成型式设计并与抽头锁合，抽头为双层结构，内具隔音材质，采用静音三节承重滑轨，铝合金拉手设计。 5.活动层板：层板支撑扣采用厚度≥0.8mm的镀锌钢板制作，承重≥50kg，柜体内有层板上下调节孔，层板厚度≥18mm。 6.装饰封板：可拆装式设计。 7.所有钣金的表面接缝均应为满焊，焊接表面平整、平滑，柜体底部配备≥30mm高钢制ABS注塑调节脚。 | 张 | 1
2 | 教师椅 | 1.规格：≥550×500×1070mm 2.采用PU皮面，海绵坐垫； 3.黑色PP加玻纤内外塑框； 4.一体成型PP固定扶手； 5.中靠背46-49cm，人体工程学设计； 6.≥1.0mm厚气杆； 7.PP加纤五星塑脚； 8.φ50mm（偏差±5%）黑边尼龙万向轮。 | 个 | 1
3 | 学生桌（含过线桶） | 实验桌（学生）： 整桌规格：≥1200mm（L）×600mm（W）×780mm（H） 1.实验室专用陶瓷台面，厚度为≥20mm，采用一体实芯黑色坯体一体烧制釉面，具备无空洞、无杂色、无脱层、釉面与坯体呈一体结构的特点；该台面为实验室专用，需满足无甲醛释放、耐化学腐蚀、耐划痕、耐污染等性能要求；在靠近人体操作边缘处有一条与台面一体成型（非后期二次开槽）的功能性凹槽，其宽度≥11.7mm，深度≥1.25mm，储水量≥15.5ml，能够有效阻水和缓冲，同时能够对实验试管、玻璃棒、小球等易滚动器材进行缓冲阻拦。 2.桌体结构：塑铝结构。 3.桌体内部通过铝合金矩形管材立柱连接桌体顶部和底部承重框架，立柱规格≥725mm×65mm×30mm，桌体左右横梁及支撑脚采用铝材压铸成型， 采用镶嵌式安装方式及工字形结构框架，使桌体具有承重性及稳定性。 4.主横梁采用铝型材拉伸成型，规格≥1095mm×80mm，表面经过防腐氧化处理，具有较强的耐蚀性及承重性。 5.前挡条采用铝型材拉伸成型，规格≥1080mm×60mm，表面经过防腐氧化处理高≥35mm。 6.桌体型材框架表面包覆有ABS环保材料外壳。 7.桌体底部脚垫高度可调、耐磨、防潮。 8.书包斗：内部规格≥385mm×250mm×130mm，采用ABS工程塑料一次注塑成型，书包斗固定挂架采用≥1110mm×20mm×10mm矩形钢构件，钢构件表面经镀锌处理，框架横梁与桌脚之间均采用PC＋ABS工程塑料合金连插件连接。 电源功能柱： 1.规格：≥270mm（L）×165mm（W）×750mm（H）； 2.材质：整体采用PP和ABS材质，具有耐化学性、耐热性、电绝缘性等性能； 3.主体设置多组加强筋，能够起到增强主体刚性和进行限位的作用； 4.设有检修口，拆装方便，便于线路检修和维护； | 张 | 28
4 | 教师电源 | 教师电源包含电源模块和电源箱模块； 一、电源模块： 规格：≥310mm×350mm； 教师电源配备总漏保护和分组保护，可分组控制学生的高低压电源，确保学生实验安全方便，具体电源参数如下： 1、教师交流：通过按键开关操作0-30V交流电压，调节方式采用累计步进式，电压分辨率为1V，具备过载自动保护装置。 2、教师直流：通过旋钮开关操作0-30V直流电压，调节方式为旋转调节式，电压分辨率为0.1V，具备过载自动保护装置。 3、学生交流：教师电源支持控制学生交流电压，控制范围为0-30V，分辨率为1V。 4、学生直流：教师电源支持控制学生直流电压，控制范围为0-30V，分辨率为1V。 5、学生高压：教师电源支持分组控制学生的高压220V电源，此电源与学生低压区分隔离，当高压关闭时学生低压仍可使用。 6、直流高压：输出240V或300V的高压，输出电流为100mA,具备过载保护功能。 7、教师自用不少于两路220V多功能插座输出。 8、低压大电流：大电流短时输出值40A。 9、电表指示：教师电源具备220V高压电压指示表、低压直流电压指示表、直流电流指示表、交流叠加电压指示表。 二、电源箱模块： 1、规格：≥350mm×220mm×265mm； 2、材质：外壳采用≥1.2mm厚镀锌钢板，表层经酸洗、磷化、环氧树脂粉末喷涂等工艺加工生产，具有耐酸碱，防腐蚀的特点； 3、内置额定容量不小于2100VA变压器，12V散热风扇，采用电子硬件对输出电压、电流等子单元控制，能够通过接插件与教师电源抽屉连接，完成教师电源与学生电源间的信号传输。 | 台 | 1
5 | 学生电源 | 1、电源外壳采用ABS塑料注塑成型，具有耐化学腐蚀、耐热、电绝缘性、耐候性等性能。包含学生高、低压，具备过载保护功能； 2、学生低压：学生交流、学生直流受控于教师电源，控制范围0-30V，分辨率1V； 3、学生高压：配备不少于两路220V电压输出，额定电流≥5A，此高压与学生低压区分隔离，当高压关闭时学生低压仍可使用。 | 台 | 28
6 | 学生凳 | 1.规格：≥φ300mm×440mm。 2.凳面：采用ABS环保材质一体注塑成型，防摔耐磨。人体工程学设计，中间有内弧成型，深度≥8mm。 3.升降式螺杆：直径≥20mm螺纹碳钢，配合高强度钢制托盘于凳面底部固定，钢板厚度≥2mm。 支持调节凳子高度，升降≥50mm。 4.钢脚架：由壁厚≥1.2mm椭圆形钢管及壁厚≥2mm圆钢管焊接组成，表面经高温烤漆处理。 5.脚垫：塑胶材质，采用PP一体注塑成型，防水防滑。 | 只 | 56
7 | 全室布电系统 | 1.地面耗材：每桌采用软铜质电线与主线对接取电；选用合适规格的线管包裹取电连接线。 2.地下耗材：电源主线采用4.0mm²BVR铜软线铺设；选用Ф20或Ф25PVC阻燃线管 | 套 | 1
8 | 教室装修 | 墙、顶、地面等装饰装修，以实际测量面积为准（含拆除费用） | 平方 | 88.52
物理电学实验室（1间）
1 | 教师桌 | 规格：≥2400mm（L）×750mm（W）×890mm（H）； 1.台面：选用厚度≥12.7mm实芯理化板，边缘加厚到≥25.4mm。具有耐酸碱、耐腐蚀、耐有机溶剂、抗菌、抗污染等性能。经过机械打磨、倒角、精细工艺处理，呈现光滑，便于维护及具有承重性能。 2.柜体：框架及柜体均为全钢结构，通体钢板采用≥1.0mm国标一级冷轧钢板，经机压成形、焊接制作，表面经环氧树脂粉体涂装处理（涂装厚度≥75μm）。耐腐蚀，易清洗、耐磨、耐刻刮。 3.门板：柜门为双包结构，内附防噪填充。柜门内侧装有起缓冲作用防撞贴。 4.抽屉：四面抽墙一体成型式设计并与抽头锁合，抽头为双层结构，内具隔音材质，采用静音三节承重滑轨，铝合金拉手设计。 5.活动层板：层板支撑扣采用厚度≥0.8mm的镀锌钢板制作，承重≥50kg，柜体内有层板上下调节孔，层板厚度≥18mm。 6.装饰封板：可拆装式设计。 7.所有钣金的表面接缝均应为满焊，焊接表面平整、平滑，柜体底部配备≥30mm高钢制ABS注塑调节脚。 | 张 | 1
2 | 教师椅 | 1.规格：≥550×500×1070mm 2.采用PU皮面，海绵坐垫； 3.黑色PP加玻纤内外塑框； 4.一体成型PP固定扶手； 5.中靠背46-49cm，人体工程学设计； 6.≥1.0mm厚气杆； 7.PP加纤五星塑脚； 8.φ50mm（偏差±5%）黑边尼龙万向轮。 | 个 | 1
3 | 学生桌（含过线桶） | 实验桌（学生）： 整桌规格：≥1200mm（L）×600mm（W）×780mm（H） 1.实验室专用陶瓷台面，厚度为≥20mm，采用一体实芯黑色坯体一体烧制釉面，具备无空洞、无杂色、无脱层、釉面与坯体呈一体结构的特点；该台面为实验室专用，需满足无甲醛释放、耐化学腐蚀、耐划痕、耐污染等性能要求；在靠近人体操作边缘处有一条与台面一体成型（非后期二次开槽）的功能性凹槽，其宽度≥11.7mm，深度≥1.25mm，储水量≥15.5ml，能够有效阻水和缓冲，同时能够对实验试管、玻璃棒、小球等易滚动器材进行缓冲阻拦。 2.桌体结构：塑铝结构。 3.桌体内部通过铝合金矩形管材立柱连接桌体顶部和底部承重框架，立柱规格≥725mm×65mm×30mm，桌体左右横梁及支撑脚采用铝材压铸成型， 采用镶嵌式安装方式及工字形结构框架，使桌体具有承重性及稳定性。 4.主横梁采用铝型材拉伸成型，规格≥1095mm×80mm，表面经过防腐氧化处理，具有较强的耐蚀性及承重性。 5.前挡条采用铝型材拉伸成型，规格≥1080mm×60mm，表面经过防腐氧化处理高≥35mm。 6.桌体型材框架表面包覆有ABS环保材料外壳。 7.桌体底部脚垫高度可调、耐磨、防潮。 8.书包斗：内部规格≥385mm×250mm×130mm，采用ABS工程塑料一次注塑成型，书包斗固定挂架采用≥1110mm×20mm×10mm矩形钢构件，钢构件表面经镀锌处理，框架横梁与桌脚之间均采用PC＋ABS工程塑料合金连插件连接。 电源功能柱： 1.规格：≥270mm（L）×165mm（W）×750mm（H）； 2.材质：整体采用PP和ABS材质，具有耐化学性、耐热性、电绝缘性等性能； 3.主体设置多组加强筋，能够起到增强主体刚性和进行限位的作用； 4.设有检修口，拆装方便，便于线路检修和维护； | 张 | 28
4 | 教师电源 | 教师电源包含电源模块和电源箱模块； 一、电源模块： 规格：≥310mm×350mm； 教师电源配备总漏保护和分组保护，可分组控制学生的高低压电源，确保学生实验安全方便，具体电源参数如下： 1、教师交流：通过按键开关操作0-30V交流电压，调节方式采用累计步进式，电压分辨率为1V，具备过载自动保护装置。 2、教师直流：通过旋钮开关操作0-30V直流电压，调节方式为旋转调节式，电压分辨率为0.1V，具备过载自动保护装置。 3、学生交流：教师电源支持控制学生交流电压，控制范围为0-30V，分辨率为1V。 4、学生直流：教师电源支持控制学生直流电压，控制范围为0-30V，分辨率为1V。 5、学生高压：教师电源支持分组控制学生的高压220V电源，此电源与学生低压区分隔离，当高压关闭时学生低压仍可使用。 6、直流高压：输出240V或300V的高压，输出电流为100mA,具备过载保护功能。 7、教师自用不少于两路220V多功能插座输出。 8、低压大电流：大电流短时输出值40A。 9、电表指示：教师电源具备220V高压电压指示表、低压直流电压指示表、直流电流指示表、交流叠加电压指示表。 二、电源箱模块： 1、规格：≥350mm×220mm×265mm； 2、材质：外壳采用≥1.2mm厚镀锌钢板，表层经酸洗、磷化、环氧树脂粉末喷涂等工艺加工生产，具有耐酸碱，防腐蚀的特点； 3、内置额定容量不小于2100VA变压器，12V散热风扇，采用电子硬件对输出电压、电流等子单元控制，能够通过接插件与教师电源抽屉连接，完成教师电源与学生电源间的信号传输。 | 台 | 1
5 | 学生电源 | 1、电源外壳采用ABS塑料注塑成型，具有耐化学腐蚀、耐热、电绝缘性、耐候性等性能。包含学生高、低压，具备过载保护功能； 2、学生低压：学生交流、学生直流受控于教师电源，控制范围0-30V，分辨率1V； 3、学生高压：配备不少于两路220V电压输出，额定电流≥5A，此高压与学生低压区分隔离，当高压关闭时学生低压仍可使用。 | 台 | 28
6 | 学生凳 | 1.规格：≥φ300mm×440mm。 2.凳面：采用ABS环保材质一体注塑成型，防摔耐磨。人体工程学设计，中间有内弧成型，深度≥8mm。 3.升降式螺杆：直径≥20mm螺纹碳钢，配合高强度钢制托盘于凳面底部固定，钢板厚度≥2mm。 支持调节凳子高度，升降≥50mm。 4.钢脚架：由壁厚≥1.2mm椭圆形钢管及壁厚≥2mm圆钢管焊接组成，表面经高温烤漆处理。 5.脚垫：塑胶材质，采用PP一体注塑成型，防水防滑。 | 只 | 56
7 | 全室布电系统 | 1.地面耗材：每桌采用软铜质电线与主线对接取电；选用合适规格的线管包裹取电连接线。 2.地下耗材：电源主线采用4.0mm²BVR铜软线铺设；选用Ф20或Ф25PVC阻燃线管 | 套 | 1
8 | 教室装修 | 墙、顶、地面等装饰装修，以实际测量面积为准（含拆除费用） | 平方 | 88.52
物理光学实验室（1间）
1 | 教师桌 | 规格：≥2400mm（L）×750mm（W）×890mm（H）； 1.台面：选用厚度≥12.7mm实芯理化板，边缘加厚到≥25.4mm。具有耐酸碱、耐腐蚀、耐有机溶剂、抗菌、抗污染等性能。经过机械打磨、倒角、精细工艺处理，呈现光滑，便于维护及具有承重性能。 2.柜体：框架及柜体均为全钢结构，通体钢板采用≥1.0mm国标一级冷轧钢板，经机压成形、焊接制作，表面经环氧树脂粉体涂装处理（涂装厚度≥75μm）。耐腐蚀，易清洗、耐磨、耐刻刮。 3.门板：柜门为双包结构，内附防噪填充。柜门内侧装有起缓冲作用防撞贴。 4.抽屉：四面抽墙一体成型式设计并与抽头锁合，抽头为双层结构，内具隔音材质，采用静音三节承重滑轨，铝合金拉手设计。 5.活动层板：层板支撑扣采用厚度≥0.8mm的镀锌钢板制作，承重≥50kg，柜体内有层板上下调节孔，层板厚度≥18mm。 6.装饰封板：可拆装式设计。 7.所有钣金的表面接缝均应为满焊，焊接表面平整、平滑，柜体底部配备≥30mm高钢制ABS注塑调节脚。 | 张 | 1
2 | 教师椅 | 1.规格：≥550×500×1070mm 2.采用PU皮面，海绵坐垫； 3.黑色PP加玻纤内外塑框； 4.一体成型PP固定扶手； 5.中靠背46-49cm，人体工程学设计； 6.≥1.0mm厚气杆； 7.PP加纤五星塑脚； 8.φ50mm（偏差±5%）黑边尼龙万向轮。 | 个 | 1
3 | 学生桌（含过线桶） | 实验桌（学生）： 整桌规格：≥1200mm（L）×600mm（W）×780mm（H） 1.实验室专用陶瓷台面，厚度为≥20mm，采用一体实芯黑色坯体一体烧制釉面，具备无空洞、无杂色、无脱层、釉面与坯体呈一体结构的特点；该台面为实验室专用，需满足无甲醛释放、耐化学腐蚀、耐划痕、耐污染等性能要求；在靠近人体操作边缘处有一条与台面一体成型（非后期二次开槽）的功能性凹槽，其宽度≥11.7mm，深度≥1.25mm，储水量≥15.5ml，能够有效阻水和缓冲，同时能够对实验试管、玻璃棒、小球等易滚动器材进行缓冲阻拦。 2.桌体结构：塑铝结构。 3.桌体内部通过铝合金矩形管材立柱连接桌体顶部和底部承重框架，立柱规格≥725mm×65mm×30mm，桌体左右横梁及支撑脚采用铝材压铸成型， 采用镶嵌式安装方式及工字形结构框架，使桌体具有承重性及稳定性。 4.主横梁采用铝型材拉伸成型，规格≥1095mm×80mm，表面经过防腐氧化处理，具有较强的耐蚀性及承重性。 5.前挡条采用铝型材拉伸成型，规格≥1080mm×60mm，表面经过防腐氧化处理高≥35mm。 6.桌体型材框架表面包覆有ABS环保材料外壳。 7.桌体底部脚垫高度可调、耐磨、防潮。 8.书包斗：内部规格≥385mm×250mm×130mm，采用ABS工程塑料一次注塑成型，书包斗固定挂架采用≥1110mm×20mm×10mm矩形钢构件，钢构件表面经镀锌处理，框架横梁与桌脚之间均采用PC＋ABS工程塑料合金连插件连接。 电源功能柱： 1.规格：≥270mm（L）×165mm（W）×750mm（H）； 2.材质：整体采用PP和ABS材质，具有耐化学性、耐热性、电绝缘性等性能； 3.主体设置多组加强筋，能够起到增强主体刚性和进行限位的作用； 4.设有检修口，拆装方便，便于线路检修和维护； | 张 | 28
4 | 教师电源 | 教师电源包含电源模块和电源箱模块； 一、电源模块： 规格：≥310mm×350mm； 教师电源配备总漏保护和分组保护，可分组控制学生的高低压电源，确保学生实验安全方便，具体电源参数如下： 1、教师交流：通过按键开关操作0-30V交流电压，调节方式采用累计步进式，电压分辨率为1V，具备过载自动保护装置。 2、教师直流：通过旋钮开关操作0-30V直流电压，调节方式为旋转调节式，电压分辨率为0.1V，具备过载自动保护装置。 3、学生交流：教师电源支持控制学生交流电压，控制范围为0-30V，分辨率为1V。 4、学生直流：教师电源支持控制学生直流电压，控制范围为0-30V，分辨率为1V。 5、学生高压：教师电源支持分组控制学生的高压220V电源，此电源与学生低压区分隔离，当高压关闭时学生低压仍可使用。 6、直流高压：输出240V或300V的高压，输出电流为100mA,具备过载保护功能。 7、教师自用不少于两路220V多功能插座输出。 8、低压大电流：大电流短时输出值40A。 9、电表指示：教师电源具备220V高压电压指示表、低压直流电压指示表、直流电流指示表、交流叠加电压指示表。 二、电源箱模块： 1、规格：≥350mm×220mm×265mm； 2、材质：外壳采用≥1.2mm厚镀锌钢板，表层经酸洗、磷化、环氧树脂粉末喷涂等工艺加工生产，具有耐酸碱，防腐蚀的特点； 3、内置额定容量不小于2100VA变压器，12V散热风扇，采用电子硬件对输出电压、电流等子单元控制，能够通过接插件与教师电源抽屉连接，完成教师电源与学生电源间的信号传输。 | 台 | 1
5 | 学生电源 | 1、电源外壳采用ABS塑料注塑成型，具有耐化学腐蚀、耐热、电绝缘性、耐候性等性能。包含学生高、低压，具备过载保护功能； 2、学生低压：学生交流、学生直流受控于教师电源，控制范围0-30V，分辨率1V； 3、学生高压：配备不少于两路220V电压输出，额定电流≥5A，此高压与学生低压区分隔离，当高压关闭时学生低压仍可使用。 | 台 | 28
6 | 学生凳 | 1.规格：≥φ300mm×440mm。 2.凳面：采用ABS环保材质一体注塑成型，防摔耐磨。人体工程学设计，中间有内弧成型，深度≥8mm。 3.升降式螺杆：直径≥20mm螺纹碳钢，配合高强度钢制托盘于凳面底部固定，钢板厚度≥2mm。 支持调节凳子高度，升降≥50mm。 4.钢脚架：由壁厚≥1.2mm椭圆形钢管及壁厚≥2mm圆钢管焊接组成，表面经高温烤漆处理。 5.脚垫：塑胶材质，采用PP一体注塑成型，防水防滑。 | 只 | 56
21 | 全室布电系统 | 1.地面耗材：每桌采用软铜质电线与主线对接取电；选用合适规格的线管包裹取电连接线。 2.地下耗材：电源主线采用4.0mm²BVR铜软线铺设；选用Ф20或Ф25PVC阻燃线管 | 套 | 1
23 | 教室装修 | 墙、顶、地面等装饰装修，以实际测量面积为准（含拆除费用） | 平方 | 88.52
物理热学实验室（1间）
1 | 教师桌 | 规格：≥2400mm（L）×750mm（W）×890mm（H）； 1.台面：选用厚度≥12.7mm实芯理化板，边缘加厚到≥25.4mm。具有耐酸碱、耐腐蚀、耐有机溶剂、抗菌、抗污染等性能。经过机械打磨、倒角、精细工艺处理，呈现光滑，便于维护及具有承重性能。 2.柜体：框架及柜体均为全钢结构，通体钢板采用≥1.0mm国标一级冷轧钢板，经机压成形、焊接制作，表面经环氧树脂粉体涂装处理（涂装厚度≥75μm）。耐腐蚀，易清洗、耐磨、耐刻刮。 3.门板：柜门为双包结构，内附防噪填充。柜门内侧装有起缓冲作用防撞贴。 4.抽屉：四面抽墙一体成型式设计并与抽头锁合，抽头为双层结构，内具隔音材质，采用静音三节承重滑轨，铝合金拉手设计。 5.活动层板：层板支撑扣采用厚度≥0.8mm的镀锌钢板制作，承重≥50kg，柜体内有层板上下调节孔，层板厚度≥18mm。 6.装饰封板：可拆装式设计。 7.所有钣金的表面接缝均应为满焊，焊接表面平整、平滑，柜体底部配备≥30mm高钢制ABS注塑调节脚。 | 张 | 1
2 | 教师椅 | 1.规格：≥550×500×1070mm 2.采用PU皮面，海绵坐垫； 3.黑色PP加玻纤内外塑框； 4.一体成型PP固定扶手； 5.中靠背46-49cm，人体工程学设计； 6.≥1.0mm厚气杆； 7.PP加纤五星塑脚； 8.φ50mm（偏差±5%）黑边尼龙万向轮。 | 个 | 1
3 | 学生桌（含过线桶） | 实验桌（学生）： 整桌规格：≥1200mm（L）×600mm（W）×780mm（H） 1.实验室专用陶瓷台面，厚度为≥20mm，采用一体实芯黑色坯体一体烧制釉面，具备无空洞、无杂色、无脱层、釉面与坯体呈一体结构的特点；该台面为实验室专用，需满足无甲醛释放、耐化学腐蚀、耐划痕、耐污染等性能要求；在靠近人体操作边缘处有一条与台面一体成型（非后期二次开槽）的功能性凹槽，其宽度≥11.7mm，深度≥1.25mm，储水量≥15.5ml，能够有效阻水和缓冲，同时能够对实验试管、玻璃棒、小球等易滚动器材进行缓冲阻拦。 2.桌体结构：塑铝结构。 3.桌体内部通过铝合金矩形管材立柱连接桌体顶部和底部承重框架，立柱规格≥725mm×65mm×30mm，桌体左右横梁及支撑脚采用铝材压铸成型， 采用镶嵌式安装方式及工字形结构框架，使桌体具有承重性及稳定性。 4.主横梁采用铝型材拉伸成型，规格≥1095mm×80mm，表面经过防腐氧化处理，具有较强的耐蚀性及承重性。 5.前挡条采用铝型材拉伸成型，规格≥1080mm×60mm，表面经过防腐氧化处理高≥35mm。 6.桌体型材框架表面包覆有ABS环保材料外壳。 7.桌体底部脚垫高度可调、耐磨、防潮。 8.书包斗：内部规格≥385mm×250mm×130mm，采用ABS工程塑料一次注塑成型，书包斗固定挂架采用≥1110mm×20mm×10mm矩形钢构件，钢构件表面经镀锌处理，框架横梁与桌脚之间均采用PC＋ABS工程塑料合金连插件连接。 电源功能柱： 1.规格：≥270mm（L）×165mm（W）×750mm（H）； 2.材质：整体采用PP和ABS材质，具有耐化学性、耐热性、电绝缘性等性能； 3.主体设置多组加强筋，能够起到增强主体刚性和进行限位的作用； 4.设有检修口，拆装方便，便于线路检修和维护； | 张 | 28
4 | 教师电源 | 教师电源包含电源模块和电源箱模块； 一、电源模块： 规格：≥310mm×350mm； 教师电源配备总漏保护和分组保护，可分组控制学生的高低压电源，确保学生实验安全方便，具体电源参数如下： 1、教师交流：通过按键开关操作0-30V交流电压，调节方式采用累计步进式，电压分辨率为1V，具备过载自动保护装置。 2、教师直流：通过旋钮开关操作0-30V直流电压，调节方式为旋转调节式，电压分辨率为0.1V，具备过载自动保护装置。 3、学生交流：教师电源支持控制学生交流电压，控制范围为0-30V，分辨率为1V。 4、学生直流：教师电源支持控制学生直流电压，控制范围为0-30V，分辨率为1V。 5、学生高压：教师电源支持分组控制学生的高压220V电源，此电源与学生低压区分隔离，当高压关闭时学生低压仍可使用。 6、直流高压：输出240V或300V的高压，输出电流为100mA,具备过载保护功能。 7、教师自用不少于两路220V多功能插座输出。 8、低压大电流：大电流短时输出值40A。 9、电表指示：教师电源具备220V高压电压指示表、低压直流电压指示表、直流电流指示表、交流叠加电压指示表。 二、电源箱模块： 1、规格：≥350mm×220mm×265mm； 2、材质：外壳采用≥1.2mm厚镀锌钢板，表层经酸洗、磷化、环氧树脂粉末喷涂等工艺加工生产，具有耐酸碱，防腐蚀的特点； 3、内置额定容量不小于2100VA变压器，12V散热风扇，采用电子硬件对输出电压、电流等子单元控制，能够通过接插件与教师电源抽屉连接，完成教师电源与学生电源间的信号传输。 电源布线耗材： 1.地面耗材：每桌采用软铜质电线与主线对接取电；选用合适规格的线管包裹取电连接线。 2.地下耗材：电源主线采用4.0mm²BVR铜软线铺设；选用Ф20或Ф25PVC阻燃线管 | 台 | 1
5 | 学生电源 | 1、电源外壳采用ABS塑料注塑成型，具有耐化学腐蚀、耐热、电绝缘性、耐候性等性能。包含学生高、低压，具备过载保护功能； 2、学生低压：学生交流、学生直流受控于教师电源，控制范围0-30V，分辨率1V； 3、学生高压：配备不少于两路220V电压输出，额定电流≥5A，此高压与学生低压区分隔离，当高压关闭时学生低压仍可使用。 | 台 | 28
6 | 学生凳 | 1.规格：≥φ300mm×440mm。 2.凳面：采用ABS环保材质一体注塑成型，防摔耐磨。人体工程学设计，中间有内弧成型，深度≥8mm。 3.升降式螺杆：直径≥20mm螺纹碳钢，配合高强度钢制托盘于凳面底部固定，钢板厚度≥2mm。 支持调节凳子高度，升降≥50mm。 4.钢脚架：由壁厚≥1.2mm椭圆形钢管及壁厚≥2mm圆钢管焊接组成，表面经高温烤漆处理。 5.脚垫：塑胶材质，采用PP一体注塑成型，防水防滑。 | 只 | 56
24 | 教室装修 | 墙、顶、地面等装饰装修，以实际测量面积为准（含拆除费用） | 平方 | 88.52
物理力学兼考评实验室（1间）
1 | 教师桌 | 规格：≥2400mm（L）×750mm（W）×890mm（H）； 1.台面：选用厚度≥12.7mm实芯理化板，边缘加厚到≥25.4mm。具有耐酸碱、耐腐蚀、耐有机溶剂、抗菌、抗污染等性能。经过机械打磨、倒角、精细工艺处理，呈现光滑，便于维护及具有承重性能。 2.柜体：框架及柜体均为全钢结构，通体钢板采用≥1.0mm国标一级冷轧钢板，经机压成形、焊接制作，表面经环氧树脂粉体涂装处理（涂装厚度≥75μm）。耐腐蚀，易清洗、耐磨、耐刻刮。 3.门板：柜门为双包结构，内附防噪填充。柜门内侧装有起缓冲作用防撞贴。 4.抽屉：四面抽墙一体成型式设计并与抽头锁合，抽头为双层结构，内具隔音材质，采用静音三节承重滑轨，铝合金拉手设计。 5.活动层板：层板支撑扣采用厚度≥0.8mm的镀锌钢板制作，承重≥50kg，柜体内有层板上下调节孔，层板厚度≥18mm。 6.装饰封板：可拆装式设计。 7.所有钣金的表面接缝均应为满焊，焊接表面平整、平滑，柜体底部配备≥30mm高钢制ABS注塑调节脚。 | 张 | 1
2 | 教师椅 | 1.规格：≥550×500×1070mm 2.采用PU皮面，海绵坐垫； 3.黑色PP加玻纤内外塑框； 4.一体成型PP固定扶手； 5.中靠背46-49cm，人体工程学设计； 6.≥1.0mm厚气杆； 7.PP加纤五星塑脚； 8.φ50mm（偏差±5%）黑边尼龙万向轮。 | 个 | 1
3 | 学生桌（含过线桶） | 实验桌（学生）： 整桌规格：≥1200mm（L）×600mm（W）×780mm（H） 1.实验室专用陶瓷台面，厚度为≥20mm，采用一体实芯黑色坯体一体烧制釉面，具备无空洞、无杂色、无脱层、釉面与坯体呈一体结构的特点；该台面为实验室专用，需满足无甲醛释放、耐化学腐蚀、耐划痕、耐污染等性能要求；在靠近人体操作边缘处有一条与台面一体成型（非后期二次开槽）的功能性凹槽，其宽度≥11.7mm，深度≥1.25mm，储水量≥15.5ml，能够有效阻水和缓冲，同时能够对实验试管、玻璃棒、小球等易滚动器材进行缓冲阻拦。 2.桌体结构：塑铝结构。 3.桌体内部通过铝合金矩形管材立柱连接桌体顶部和底部承重框架，立柱规格≥725mm×65mm×30mm，桌体左右横梁及支撑脚采用铝材压铸成型， 采用镶嵌式安装方式及工字形结构框架，使桌体具有承重性及稳定性。 4.主横梁采用铝型材拉伸成型，规格≥1095mm×80mm，表面经过防腐氧化处理，具有较强的耐蚀性及承重性。 5.前挡条采用铝型材拉伸成型，规格≥1080mm×60mm，表面经过防腐氧化处理高≥35mm。 6.桌体型材框架表面包覆有ABS环保材料外壳。 7.桌体底部脚垫高度可调、耐磨、防潮。 8.书包斗：内部规格≥385mm×250mm×130mm，采用ABS工程塑料一次注塑成型，书包斗固定挂架采用≥1110mm×20mm×10mm矩形钢构件，钢构件表面经镀锌处理，框架横梁与桌脚之间均采用PC＋ABS工程塑料合金连插件连接。 电源功能柱： 1.规格：≥270mm（L）×165mm（W）×750mm（H）； 2.材质：整体采用PP和ABS材质，具有耐化学性、耐热性、电绝缘性等性能； 3.主体设置多组加强筋，能够起到增强主体刚性和进行限位的作用； 4.设有检修口，拆装方便，便于线路检修和维护； | 张 | 28
4 | 教师电源 | 教师电源包含电源模块和电源箱模块； 一、电源模块： 规格：≥310mm×350mm； 教师电源配备总漏保护和分组保护，可分组控制学生的高低压电源，确保学生实验安全方便，具体电源参数如下： 1、教师交流：通过按键开关操作0-30V交流电压，调节方式采用累计步进式，电压分辨率为1V，具备过载自动保护装置。 2、教师直流：通过旋钮开关操作0-30V直流电压，调节方式为旋转调节式，电压分辨率为0.1V，具备过载自动保护装置。 3、学生交流：教师电源支持控制学生交流电压，控制范围为0-30V，分辨率为1V。 4、学生直流：教师电源支持控制学生直流电压，控制范围为0-30V，分辨率为1V。 5、学生高压：教师电源支持分组控制学生的高压220V电源，此电源与学生低压区分隔离，当高压关闭时学生低压仍可使用。 6、直流高压：输出240V或300V的高压，输出电流为100mA,具备过载保护功能。 7、教师自用不少于两路220V多功能插座输出。 8、低压大电流：大电流短时输出值40A。 9、电表指示：教师电源具备220V高压电压指示表、低压直流电压指示表、直流电流指示表、交流叠加电压指示表。 二、电源箱模块： 1、规格：≥350mm×220mm×265mm； 2、材质：外壳采用≥1.2mm厚镀锌钢板，表层经酸洗、磷化、环氧树脂粉末喷涂等工艺加工生产，具有耐酸碱，防腐蚀的特点； 3、内置额定容量不小于2100VA变压器，12V散热风扇，采用电子硬件对输出电压、电流等子单元控制，能够通过接插件与教师电源抽屉连接，完成教师电源与学生电源间的信号传输。 | 台 | 1
5 | 学生电源 | 1、电源外壳采用ABS塑料注塑成型，具有耐化学腐蚀、耐热、电绝缘性、耐候性等性能。包含学生高、低压，具备过载保护功能； 2、学生低压：学生交流、学生直流受控于教师电源，控制范围0-30V，分辨率1V； 3、学生高压：配备不少于两路220V电压输出，额定电流≥5A，此高压与学生低压区分隔离，当高压关闭时学生低压仍可使用。 | 台 | 28
6 | 学生凳 | 1.规格：≥φ300mm×440mm。 2.凳面：采用ABS环保材质一体注塑成型，防摔耐磨。人体工程学设计，中间有内弧成型，深度≥8mm。 3.升降式螺杆：直径≥20mm螺纹碳钢，配合高强度钢制托盘于凳面底部固定，钢板厚度≥2mm。 支持调节凳子高度，升降≥50mm。 4.钢脚架：由壁厚≥1.2mm椭圆形钢管及壁厚≥2mm圆钢管焊接组成，表面经高温烤漆处理。 5.脚垫：塑胶材质，采用PP一体注塑成型，防水防滑。 | 只 | 56
7 | 视频采集终端 | 1、一体化设计终端，整机由≥2个摄像头、≥1块触摸屏、≥1个底座组成，整机没有任何外露线材； 2、终端底部具有吸盘、支架，顶部具有提手，可根据需要固定在桌面也可便携移动； 3、能实时视频采集考生考试过程，视频数据自动存储到本机，并自动传输至上一级存储设备上； 4、处理器≥6核心，主频≥1.8GHz；内存≥4G，存储空间≥32GB； 5、设备应具有≥11.5英寸触摸屏（显示器），分辨率≥1920*1080，正面屏占比≥75%，支持翻转角度≥50°，并可以在可活动范围任意角度悬停； 6、具有≥1个USB2.0接口，≥1个USB3.0接口；具有≥1个HDMI接口，可以输出≥1路1080P视频信号,用于拓展显示屏画面；具有≥1个Type-C接口，可以用于调试模式； 7、具有≥1个航空接口,具有螺纹锁紧设计，采用≥6P航空头设计，可以输出≥12V供电，可以外接网络云台摄像机，支持控制外接带机械云台的网络摄像机，在本机上可以通过触屏对机械云台摄像机进行放大、缩小、聚焦控制、“上、下、左、右”控制； 8、视频采集：≥2路摄像头，每路摄像头均≥450万像素，每路摄像头均支持但不限于2880*1620、2560*1440、1920*1080等分辨率，支持多码流传输，视频帧率≥25 帧/秒，支持H.264/H.265/MJPEG视频压缩编码，支持本地存储或本地视频汇聚与缓存功能； 9、具有≥2根用于承载摄像机的折叠杆，每个折叠杆都具有＞5个转动轴；每个转动轴均为阻尼匀力转轴，可在可活动范围内的任意位置悬停；每个转动轴都可以单独转动，不会影响其他转动轴，均可以用于独立调节画面拍摄角度；每个转动轴的转动角度均≥180°； 10、拍摄角度：每个摄像头均可以通过机械转动，满足正视角、左侧视角、右侧视角、俯视角度等角度的拍摄，且画面均无翻转，满足实验考试和教学的拍摄需要； 11、俯视角摄像头支架可调节，覆盖整个实验台操作区域；俯视角摄像头支持从上往下拍摄，具有≥2个转动轴，可通过转动轴完成拍摄角度和高度的调整，每个转动轴均具有阻尼设计，角度调整完成后，可保持固定角度和高度拍摄，便于快捷调节俯视角摄像头到位； 12、侧视角摄像头支架可调节，可以通过机械转动满足左侧视角或右侧视角的拍摄需求；侧视角摄像头具有多向转轴，可以在≥2个互相垂直的轴上进行转动，每个轴的转动角度均≥180°；侧视角摄像头和其他摄像头都可折叠收纳，收纳后不影响日常教学视野； 13、满足考试视频录制和传输性能要求；可支持无线 WIFI，满足教学场景灵活应用； 14、POE特性：具有≥100Mbps的以太网端口，支持POE供电，可通过POE网线支撑整机（包括内置操作系统、摄像头、触摸屏）的供电和供网； 15、独立式网络相机设计：终端的每路摄像头均具有独立的IP地址，均能提供独立的IP网络视频流供第三方监控系统调用，支持标准RTSP、ONVIF协议；当终端软件停止运行时，监考端、服务器以及第三方NVR依然可正常获取摄像头的视频画面，确保录制安全性； 16、供电：具有220V转DC持续供电，支持POE供电； 17、本地录制及批注：支持本机视频录制，与其它端的视频录制功能互不影响，即使在断网或服务器故障的情况下也能正常使用；支持在本机视频录制过程中进行书写批注，批注方式多样，包括但不限于手写、方框、箭头、圆圈等，可以调整批注笔触的粗细、颜色，批注完成后可以截图保存；提供文件管理页面，方便查看所有录制的视频和批注截图； 18、双向互动批注：支持在教室的大屏一体机上观看本机实时直播画面和实时批注；同时支持在大屏一体机上进行反向批注，本机上也能实时看到反向批注的内容； 19、直播调试：支持生成1个直播间二维码，可通过手机微信扫码进入直播间；直播过程中，可在≥2个本机的摄像头之间任意选择一个摄像头作为直播画面，并且切换画面后直播不会中断。 | 套 | 28
8 | 考生端考试管理系统 | 1、软件架构：采用C/S架构，与考室监考端的通讯地址绑定，修改绑定的监考端通讯地址后，系统能自动接收考室的信息； 2、跨网通信：终端软件只与考室监考端通信，不与考试管理系统进行通信，实现网络隔离，可以通过监考端转发信息实现视频录制； 3、IP配置：支持通过DHCP配置自动获取IP，支持手动配置固定IP； 4、网络连接方式：支持有线或无线连接； 5、多类视频接入：支持接入USB摄像机、网络摄像机，可支持≥1080P； 6、外接设备设置：支持接入数码显微镜、电子目镜； 7、快速备换：当有设备发生故障时，备用终端仅需改动座位号即可快速替换使用，其他配置无需改动； 8、状态上报：不间断向上级平台上报自身运行状态，包括：IP地址、磁盘使用率、版本号、座位号等； 9、模式切换：拥有考试模式、练习模式，用户可在不同模式之间自由切换，但是以监考端的统一指令为最高优先级指令； 10、屏幕录制：支持在考试时自动开启后台屏幕录制，对终端的屏幕所显示的画面进行录制并保存为MP4文件；屏幕录制功能不受软件崩溃影响，当终端软件停止运行时，也应能继续录制； 11、每一批次考试开始之前（考生入座时），可以全屏显示座位号，便于考生进入考室后快速定位考试座位号； 12、支持触屏操作，考生可以核对考生信息（如考生姓名、考号等），并检查摄像头状态；软件可以在本地录制的同时生成直播视频流供监考端录制，即使校级平台或监考端停止运行，也不影响本机录制； 13、考试过程中实时显示日期、考试科目、姓名和考试题目；当考试强制限定了考试时长的情况下，支持显示当前场次考试剩余时间，并在考试剩余时间归零时自动停止作答并提交；当考试未强制限定考试时长的情况下，支持显示当前场次考试时长； 14、生物考试时，终端屏幕可以显示显微镜画面，考生可以对显微镜画面进行截图保存，截图后支持对截图图片进行涂鸦和编辑，以便于生物考试评分； 15、使用纸质试卷时，支持调用摄像头进行试卷拍照，可拍摄多张照片，考试结束后照片自动上传至校级平台，阅卷时可进行查看； 16、使用电子试卷时，提供电子答题卡供考生作答，考生可以在屏幕上进行编辑作答，交卷后，系统自动保存答题卡； 17、练习模式：在练习模式下，学生只能观看自己的画面，不能进行其他操作； | 套 | 28
9 | 现场监考管理系统 | 1、支持练习模式、考试模式，老师可选择任意一种模式，系统能自动控制下属所有终端进入对应模式； 2、采用C/S客户端设计，可在Windows系统上运行，具有调取、显示考场内所有考生终端视频信息的功能，可同时监看包括但不限于24名、12名、6名考生的≥2个操作画面，可同时显示≥48路学生操作画面；支持开始和结束考试、座位号打印、试卷上传管理、视频上传管理、视频MD5上传管理等常用功能； 3、能够处理数据中心与终端之间的数据交换； 4、当到达指定考试时间时，系统将自动强制所有终端退出原有模式并进入考试模式，且不允许自由退出； 5、考试时支持自动轮巡，支持手动和自动翻页显示考生画面； 6、可实现视频实时监看，同步查看学生实验操作过程，观看延时≤0.5秒； 7、支持调节监看窗口的数量，可以选择只看主画面或只看副画面，也可以选择同时监看主画面和副画面； 8、空间不足提醒：当终端空间不足时，系统能提前自动发出提醒，避免录制失败； 9、电子目镜状态提醒：在生物考试时，如果终端的电子目镜或电子显微镜的接入状态出现异常，系统能自动发出提醒，以避免事故发生； 10、连接状态提醒：当终端的网络连接状态丢失或异常时，系统能自动提醒，以便及时排查故障，避免事故发生； 11、进行系统配置时，支持自动获取终端摄像头的视频画面；当考位使用第三方终端时，支持手动配置每个座位的视频流，系统能直接从摄像头拉取RTSP视频流并进行录制； 12、智能排题：可以在监考端软件中设置所在教室的座位排列方式（包括行数和列数）；开考前，系统会自动为每个座位分配题目，确保每个座位前后左右的题目不冲突，并支持在监考端进行微调，方便管理员提前安排实验器材； 13、设备管控：可以统一管理终端，包括远程关闭、查看软件版本和在线状态，支持远程升级、重启、清理磁盘空间等批量操作； 14、在开考前，可对故障座位进行快速更换；支持更换终端，选择故障座位并更换至备用座位；更换后，信息将自动同步到备用座位，无需重新设置终端的座位号； 15、在开考前，系统将检测终端的剩余硬盘空间；当检测到空间不足时，会弹出提示窗口，提醒监考老师进行磁盘数据清理； 16、服务自检：支持一键检测当前监考端的运行环境，可检测包括但不限于终端软件版本、校级平台版本、监考端CPU、内存、硬盘、时间同步、录制服务、消息服务、存储服务、校级平台的连接状态等，以便及时发现考试监考端的软硬件问题； 17、考试状态：支持监考界面显示每个座位考生的考试状态，包括人工核验、提前交卷、考生报错、取消考试、现场评分提交情况等，每个状态可以显示为不同色块，便于监考老师快速定位异常； 18、人工核验：当考试登录方式设置为刷脸登录时，若终端已配备人脸识别摄像头，软件可调用人脸识别摄像头进行刷脸登录；如果考生在考位上刷脸登录失败，可以将现场考生照片发送到监考端，在监考界面进行人工比对核验；通过核验后，考生可以继续考试； 19、突发事故处理：考试时，如出现作弊、设备故障等各类突发情况，可以在监考端上取消某个考生的本场考试；若选择安排补考，可直接在校级平台上进行补考安排； 20、信息查核：系统可以监看考试视频，并将每个考生的视频与考生信息（包括姓名、准考证号、座位号）同步显示，方便监考老师核对考生信息； 21、倒计时：在定时定点模式下，系统能显示当前考试的名称和考室信息，并显示考试结束倒计时；在考试准备过程中，系统还可以显示下一场考试的开始倒计时； 22、考情统计：可以统计并显示当前批次考试的评分提交情况、显微镜截图提交情况以及电子试卷填写提交情况； 23、考试控制：当考试方式为定点不定时或随到随考时，监考老师可以根据考室情况控制考试的开启与结束； 24、延长考试：当考试设置了继续考试时长后，到达预设的考试时间时，系统将提示用户是否延长考试；如果选择延长考试，考生可以继续作答； 25、语音播报：支持语音播报功能，可通过连接的音响设备进行语音播报，方便宣读考试注意事项，可根据现场情况选择不同的语音包进行播放，支持在后台上传和管理相关语音包； 26、录制异常提醒：系统支持实时反馈考室内所有终端的录制状态，并显示录制异常的原因，便于及时发现问题； 27、考试视频可以在监考端上备份存储，并支持对存储的视频进行批量统一管理； 28、记录实验操作过程并生成视频文件，支持传输至校平台服务端； 29、录制的视频文件格式满足H.264或以上格式，可以在大部分播放器中直接播放； 30、支持全局统计每个批次考生的各类数据上传情况，包括视频数据、显微镜截图数据和实验报告等；对于未上传的数据，支持从终端补传至监考端； 31、视频上传管理：可设定同时上传至校级服务器的视频数量，并限制上传带宽，以减少资源占用，确保考试顺利进行； 32、提供练习模式入口和正式考试管理功能，并对不同类型考试显示不同的考试信息；进入练习模式后，可以进行课堂练习，直接进行终端录制，并可自定义录制时间；录制完成后，可以编辑本次练习的名称，支持点播回看录制内容。 | 套 | 1
10 | 汇聚交换机 | 24千兆电口+4千兆光口二层网管企业级网络交换机 POE供电370W | 台 | 2
11 | 监考主机 | 1.主频≥2.7GHz ≥8核处理器16线程，三级缓存≥16MB。 2. 内存：≥16GB DDR4 3200MT/s 内存或以上。 3. 硬盘：≥256GB M.2 NVMe SSD硬盘，支持机械硬盘拓展。 4.支持1000Mbps。 5. 集成标准声卡。 显示器： 1.≥23.8英寸显示屏幕，分辨率≥1920*1080，IPS屏； | 套 | 1
12 | 人工智能边缘计算服务器 | 1、服务器CPU总数≥9个，配备≥1个主控节点CPU，≥8个算力节点CPU； 2、处理器：每个主控节点≥8核，工作频率≥2.4GHz；每个算力节点≥8核，主频≥2.2GHz； 3、运行内存：算力节点总内存≥128GB，主控节点总内存≥8GB； 4、采用≤1U标准机架式，内置≥8个mini算力模组（采用通用SODIMM接口，易于拆卸和维护）；每个算力模组应具有视频解码及分析能力，采用国产算力芯片；每个算力模组的算力芯片核心数≥8核，主频≥2.3G，RAM≥16G，ROM≥64G，INT8算力≥32TOPS、FP16算力≥16TFLOPS； 5、单个节点配置要求：CPU≥1个，核心数≥8个，主频≥2.2GHz； 6、视频解码能力：具备H.265、H.264解码和智能分析，支持≥256路1080P@25fps 高清视频解码； 7、网络接口：≥2个10GE光口，≥2个千兆RJ45口； 8、支持3.5寸SATA存储扩展； 9、支持HDMI2.0接口； 10、集成BMC管理系统，提供基于Web的管理界面，BMC管理系统可进行二次开发； 11、应具备多种部署方式，同时满足部署于县/校级机房和部署考场方案，满足考试及教学的AI赋分要求。 | 套 | 1
13 | AI实验台桌垫 | 尺寸:≥80cmx40cm，符合实验操作AI考评的环境需求。 | 套 | 28
14 | 机柜 | 1. 尺寸：≥600*600*988mm； 2. 容量：≥18U； 3. 颜色：深色； 4. 配置：≥8位10A PDU插排1个、固定板1块、内嵌风扇部件1组、4只两英寸重型脚轮、M12支脚4只、M6方螺母钉20套、内六角扳手一只。 | 套 | 1
15 | 光模块 | 用于交换机、路由器的万兆光模块 | 台 | 1
16 | 汇聚交换机 | 1. 24口三层交换机； 2. 端口描述：≥24个千兆电口 + 4个万兆光口； 3. 包转发率：≥144Mpps； 4. 交换容量：≥672Gbps。 | 台 | 1
17 | UPS | 1、机架式UPS； 2、在线供电模式应确保持续供电时长≥1小时,其在线容量应基于考试涉及的所有设施设备在满负荷运行时的总用电量进行配置，以确保考试过程中的电力供应稳定可靠； 3、输入/输出电压：支持但不限于220V； 4、外置电池 ≥16（节）组，每（节）组电池≥12V 7A； 5、额定功率≥3.0KW； 6、输入额定电压：支持但不限于208V、220V、230V、240V AC。 | 台 | 1
18 | 现场评分系统 | 1、软件架构：采用B/S架构，HTML5技术开发，任何操作系统的浏览器直接访问即可无需安装插件。 2、支持安卓系统、Windows系统等。 3、用于监考评分教师进行现场评分。 4、支持给多位考生进行现场打分。 5、支持按步骤进行打分。 6、现场打分结果提交后直接同步到管理系统。 7、支持根据评分教师的评卷习惯进行座位顺序调整 | 套 | 1
19 | 移动硬盘 | ≥2TB移动固态硬盘，支持Type-C/USB2.0/USB3.1，防震，超薄。 | 套 | 1
20 | 巡考摄像头 | 1、支持poe供电网络 2、监控高清摄像机镜头焦距≥2.0mm 3、≥100M 以太网端口 | 个 | 2
21 | 全室布电系统带网线 | 铜芯24芯，耐压500V，高低压两路电缆线穿φ32mm，φ20mmPVC管埋地（不含土建施工）。 | 套 | 1
22 | 机柜 | 外部规格（高×宽×深）1200mm（24U）×600mm×600mm 立柱间距485mm 特点前后六角网孔门；散热好，侧门可拆卸，可放置在地下360°旋转。 | 套 | 1
23 | 教室装修 | 墙、顶、地面等装饰装修，以实际测量面积为准（含拆除费用） | 平方 | 88.52
24 | 安装培训及技术支持 | 提供终身免费技术支持，3年质保。1-2轮根据项目要求即时培训 | 项 | 1
物理电学兼考评实验室（1间）
1 | 教师桌 | 规格：≥2400mm（L）×750mm（W）×890mm（H）； 1.台面：选用厚度≥12.7mm实芯理化板，边缘加厚到≥25.4mm。具有耐酸碱、耐腐蚀、耐有机溶剂、抗菌、抗污染等性能。经过机械打磨、倒角、精细工艺处理，呈现光滑，便于维护及具有承重性能。 2.柜体：框架及柜体均为全钢结构，通体钢板采用≥1.0mm国标一级冷轧钢板，经机压成形、焊接制作，表面经环氧树脂粉体涂装处理（涂装厚度≥75μm）。耐腐蚀，易清洗、耐磨、耐刻刮。 3.门板：柜门为双包结构，内附防噪填充。柜门内侧装有起缓冲作用防撞贴。 4.抽屉：四面抽墙一体成型式设计并与抽头锁合，抽头为双层结构，内具隔音材质，采用静音三节承重滑轨，铝合金拉手设计。 5.活动层板：层板支撑扣采用厚度≥0.8mm的镀锌钢板制作，承重≥50kg，柜体内有层板上下调节孔，层板厚度≥18mm。 6.装饰封板：可拆装式设计。 7.所有钣金的表面接缝均应为满焊，焊接表面平整、平滑，柜体底部配备≥30mm高钢制ABS注塑调节脚。 | 张 | 1
2 | 教师椅 | 1.规格：≥550×500×1070mm 2.采用PU皮面，海绵坐垫； 3.黑色PP加玻纤内外塑框； 4.一体成型PP固定扶手； 5.中靠背46-49cm，人体工程学设计； 6.≥1.0mm厚气杆； 7.PP加纤五星塑脚； 8.φ50mm（偏差±5%）黑边尼龙万向轮。 | 个 | 1
3 | 学生桌（含过线桶） | 实验桌（学生）： 整桌规格：≥1200mm（L）×600mm（W）×780mm（H） 1.实验室专用陶瓷台面，厚度为≥20mm，采用一体实芯黑色坯体一体烧制釉面，具备无空洞、无杂色、无脱层、釉面与坯体呈一体结构的特点；该台面为实验室专用，需满足无甲醛释放、耐化学腐蚀、耐划痕、耐污染等性能要求；在靠近人体操作边缘处有一条与台面一体成型（非后期二次开槽）的功能性凹槽，其宽度≥11.7mm，深度≥1.25mm，储水量≥15.5ml，能够有效阻水和缓冲，同时能够对实验试管、玻璃棒、小球等易滚动器材进行缓冲阻拦。 2.桌体结构：塑铝结构。 3.桌体内部通过铝合金矩形管材立柱连接桌体顶部和底部承重框架，立柱规格≥725mm×65mm×30mm，桌体左右横梁及支撑脚采用铝材压铸成型， 采用镶嵌式安装方式及工字形结构框架，使桌体具有承重性及稳定性。 4.主横梁采用铝型材拉伸成型，规格≥1095mm×80mm，表面经过防腐氧化处理，具有较强的耐蚀性及承重性。 5.前挡条采用铝型材拉伸成型，规格≥1080mm×60mm，表面经过防腐氧化处理高≥35mm。 6.桌体型材框架表面包覆有ABS环保材料外壳。 7.桌体底部脚垫高度可调、耐磨、防潮。 8.书包斗：内部规格≥385mm×250mm×130mm，采用ABS工程塑料一次注塑成型，书包斗固定挂架采用≥1110mm×20mm×10mm矩形钢构件，钢构件表面经镀锌处理，框架横梁与桌脚之间均采用PC＋ABS工程塑料合金连插件连接。 电源功能柱： 1.规格：≥270mm（L）×165mm（W）×750mm（H）； 2.材质：整体采用PP和ABS材质，具有耐化学性、耐热性、电绝缘性等性能； 3.主体设置多组加强筋，能够起到增强主体刚性和进行限位的作用； 4.设有检修口，拆装方便，便于线路检修和维护； | 张 | 28
4 | 教师电源 | 教师电源包含电源模块和电源箱模块； 一、电源模块： 规格：≥310mm×350mm； 教师电源配备总漏保护和分组保护，可分组控制学生的高低压电源，确保学生实验安全方便，具体电源参数如下： 1、教师交流：通过按键开关操作0-30V交流电压，调节方式采用累计步进式，电压分辨率为1V，具备过载自动保护装置。 2、教师直流：通过旋钮开关操作0-30V直流电压，调节方式为旋转调节式，电压分辨率为0.1V，具备过载自动保护装置。 3、学生交流：教师电源支持控制学生交流电压，控制范围为0-30V，分辨率为1V。 4、学生直流：教师电源支持控制学生直流电压，控制范围为0-30V，分辨率为1V。 5、学生高压：教师电源支持分组控制学生的高压220V电源，此电源与学生低压区分隔离，当高压关闭时学生低压仍可使用。 6、直流高压：输出240V或300V的高压，输出电流为100mA,具备过载保护功能。 7、教师自用不少于两路220V多功能插座输出。 8、低压大电流：大电流短时输出值40A。 9、电表指示：教师电源具备220V高压电压指示表、低压直流电压指示表、直流电流指示表、交流叠加电压指示表。 二、电源箱模块： 1、规格：≥350mm×220mm×265mm； 2、材质：外壳采用≥1.2mm厚镀锌钢板，表层经酸洗、磷化、环氧树脂粉末喷涂等工艺加工生产，具有耐酸碱，防腐蚀的特点； 3、内置额定容量不小于2100VA变压器，12V散热风扇，采用电子硬件对输出电压、电流等子单元控制，能够通过接插件与教师电源抽屉连接，完成教师电源与学生电源间的信号传输。 | 台 | 1
5 | 学生电源 | 1、电源外壳采用ABS塑料注塑成型，具有耐化学腐蚀、耐热、电绝缘性、耐候性等性能。包含学生高、低压，具备过载保护功能； 2、学生低压：学生交流、学生直流受控于教师电源，控制范围0-30V，分辨率1V； 3、学生高压：配备不少于两路220V电压输出，额定电流≥5A，此高压与学生低压区分隔离，当高压关闭时学生低压仍可使用。 | 台 | 28
6 | 学生凳 | 1.规格：≥φ300mm×440mm。 2.凳面：采用ABS环保材质一体注塑成型，防摔耐磨。人体工程学设计，中间有内弧成型，深度≥8mm。 3.升降式螺杆：直径≥20mm螺纹碳钢，配合高强度钢制托盘于凳面底部固定，钢板厚度≥2mm。 支持调节凳子高度，升降≥50mm。 4.钢脚架：由壁厚≥1.2mm椭圆形钢管及壁厚≥2mm圆钢管焊接组成，表面经高温烤漆处理。 5.脚垫：塑胶材质，采用PP一体注塑成型，防水防滑。 | 只 | 56
7 | 视频采集终端 | 1、一体化设计终端，整机由≥2个摄像头、≥1块触摸屏、≥1个底座组成，整机没有任何外露线材； 2、终端底部具有吸盘、支架，顶部具有提手，可根据需要固定在桌面也可便携移动； 3、能实时视频采集考生考试过程，视频数据自动存储到本机，并自动传输至上一级存储设备上； 4、处理器≥6核心，主频≥1.8GHz；内存≥4G，存储空间≥32GB； 5、设备应具有≥11.5英寸触摸屏（显示器），分辨率≥1920*1080，正面屏占比≥75%，支持翻转角度≥50°，并可以在可活动范围任意角度悬停； 6、具有≥1个USB2.0接口，≥1个USB3.0接口；具有≥1个HDMI接口，可以输出≥1路1080P视频信号,用于拓展显示屏画面；具有≥1个Type-C接口，可以用于调试模式； 7、具有≥1个航空接口,具有螺纹锁紧设计，采用≥6P航空头设计，可以输出≥12V供电，可以外接网络云台摄像机，支持控制外接带机械云台的网络摄像机，在本机上可以通过触屏对机械云台摄像机进行放大、缩小、聚焦控制、“上、下、左、右”控制； 8、视频采集：≥2路摄像头，每路摄像头均≥450万像素，每路摄像头均支持但不限于2880*1620、2560*1440、1920*1080等分辨率，支持多码流传输，视频帧率≥25 帧/秒，支持H.264/H.265/MJPEG视频压缩编码，支持本地存储或本地视频汇聚与缓存功能； 9、具有≥2根用于承载摄像机的折叠杆，每个折叠杆都具有＞5个转动轴；每个转动轴均为阻尼匀力转轴，可在可活动范围内的任意位置悬停；每个转动轴都可以单独转动，不会影响其他转动轴，均可以用于独立调节画面拍摄角度；每个转动轴的转动角度均≥180°； 10、拍摄角度：每个摄像头均可以通过机械转动，满足正视角、左侧视角、右侧视角、俯视角度等角度的拍摄，且画面均无翻转，满足实验考试和教学的拍摄需要； 11、俯视角摄像头支架可调节，覆盖整个实验台操作区域；俯视角摄像头支持从上往下拍摄，具有≥2个转动轴，可通过转动轴完成拍摄角度和高度的调整，每个转动轴均具有阻尼设计，角度调整完成后，可保持固定角度和高度拍摄，便于快捷调节俯视角摄像头到位； 12、侧视角摄像头支架可调节，可以通过机械转动满足左侧视角或右侧视角的拍摄需求；侧视角摄像头具有多向转轴，可以在≥2个互相垂直的轴上进行转动，每个轴的转动角度均≥180°；侧视角摄像头和其他摄像头都可折叠收纳，收纳后不影响日常教学视野； 13、满足考试视频录制和传输性能要求；可支持无线 WIFI，满足教学场景灵活应用； 14、POE特性：具有≥100Mbps的以太网端口，支持POE供电，可通过POE网线支撑整机（包括内置操作系统、摄像头、触摸屏）的供电和供网； 15、独立式网络相机设计：终端的每路摄像头均具有独立的IP地址，均能提供独立的IP网络视频流供第三方监控系统调用，支持标准RTSP、ONVIF协议；当终端软件停止运行时，监考端、服务器以及第三方NVR依然可正常获取摄像头的视频画面，确保录制安全性； 16、供电：具有220V转DC持续供电，支持POE供电； 17、本地录制及批注：支持本机视频录制，与其它端的视频录制功能互不影响，即使在断网或服务器故障的情况下也能正常使用；支持在本机视频录制过程中进行书写批注，批注方式多样，包括但不限于手写、方框、箭头、圆圈等，可以调整批注笔触的粗细、颜色，批注完成后可以截图保存；提供文件管理页面，方便查看所有录制的视频和批注截图； 18、双向互动批注：支持在教室的大屏一体机上观看本机实时直播画面和实时批注；同时支持在大屏一体机上进行反向批注，本机上也能实时看到反向批注的内容； 19、直播调试：支持生成1个直播间二维码，可通过手机微信扫码进入直播间；直播过程中，可在≥2个本机的摄像头之间任意选择一个摄像头作为直播画面，并且切换画面后直播不会中断。 | 套 | 28
8 | 考生端考试管理系统 | 1、软件架构：采用C/S架构，与考室监考端的通讯地址绑定，修改绑定的监考端通讯地址后，系统能自动接收考室的信息； 2、跨网通信：终端软件只与考室监考端通信，不与考试管理系统进行通信，实现网络隔离，可以通过监考端转发信息实现视频录制； 3、IP配置：支持通过DHCP配置自动获取IP，支持手动配置固定IP； 4、网络连接方式：支持有线或无线连接； 5、多类视频接入：支持接入USB摄像机、网络摄像机，可支持≥1080P； 6、外接设备设置：支持接入数码显微镜、电子目镜； 7、快速备换：当有设备发生故障时，备用终端仅需改动座位号即可快速替换使用，其他配置无需改动； 8、状态上报：不间断向上级平台上报自身运行状态，包括：IP地址、磁盘使用率、版本号、座位号等； 9、模式切换：拥有考试模式、练习模式，用户可在不同模式之间自由切换，但是以监考端的统一指令为最高优先级指令； 10、屏幕录制：支持在考试时自动开启后台屏幕录制，对终端的屏幕所显示的画面进行录制并保存为MP4文件；屏幕录制功能不受软件崩溃影响，当终端软件停止运行时，也应能继续录制； 11、每一批次考试开始之前（考生入座时），可以全屏显示座位号，便于考生进入考室后快速定位考试座位号； 12、支持触屏操作，考生可以核对考生信息（如考生姓名、考号等），并检查摄像头状态；软件可以在本地录制的同时生成直播视频流供监考端录制，即使校级平台或监考端停止运行，也不影响本机录制； 13、考试过程中实时显示日期、考试科目、姓名和考试题目；当考试强制限定了考试时长的情况下，支持显示当前场次考试剩余时间，并在考试剩余时间归零时自动停止作答并提交；当考试未强制限定考试时长的情况下，支持显示当前场次考试时长； 14、生物考试时，终端屏幕可以显示显微镜画面，考生可以对显微镜画面进行截图保存，截图后支持对截图图片进行涂鸦和编辑，以便于生物考试评分； 15、使用纸质试卷时，支持调用摄像头进行试卷拍照，可拍摄多张照片，考试结束后照片自动上传至校级平台，阅卷时可进行查看； 16、使用电子试卷时，提供电子答题卡供考生作答，考生可以在屏幕上进行编辑作答，交卷后，系统自动保存答题卡； 17、练习模式：在练习模式下，学生只能观看自己的画面，不能进行其他操作； | 套 | 28
9 | 现场监考管理系统 | 1、支持练习模式、考试模式，老师可选择任意一种模式，系统能自动控制下属所有终端进入对应模式； 2、采用C/S客户端设计，可在Windows系统上运行，具有调取、显示考场内所有考生终端视频信息的功能，可同时监看包括但不限于24名、12名、6名考生的≥2个操作画面，可同时显示≥48路学生操作画面；支持开始和结束考试、座位号打印、试卷上传管理、视频上传管理、视频MD5上传管理等常用功能； 3、能够处理数据中心与终端之间的数据交换； 4、当到达指定考试时间时，系统将自动强制所有终端退出原有模式并进入考试模式，且不允许自由退出； 5、考试时支持自动轮巡，支持手动和自动翻页显示考生画面； 6、可实现视频实时监看，同步查看学生实验操作过程，观看延时≤0.5秒； 7、支持调节监看窗口的数量，可以选择只看主画面或只看副画面，也可以选择同时监看主画面和副画面； 8、空间不足提醒：当终端空间不足时，系统能提前自动发出提醒，避免录制失败； 9、电子目镜状态提醒：在生物考试时，如果终端的电子目镜或电子显微镜的接入状态出现异常，系统能自动发出提醒，以避免事故发生； 10、连接状态提醒：当终端的网络连接状态丢失或异常时，系统能自动提醒，以便及时排查故障，避免事故发生； 11、进行系统配置时，支持自动获取终端摄像头的视频画面；当考位使用第三方终端时，支持手动配置每个座位的视频流，系统能直接从摄像头拉取RTSP视频流并进行录制； 12、智能排题：可以在监考端软件中设置所在教室的座位排列方式（包括行数和列数）；开考前，系统会自动为每个座位分配题目，确保每个座位前后左右的题目不冲突，并支持在监考端进行微调，方便管理员提前安排实验器材； 13、设备管控：可以统一管理终端，包括远程关闭、查看软件版本和在线状态，支持远程升级、重启、清理磁盘空间等批量操作； 14、在开考前，可对故障座位进行快速更换；支持更换终端，选择故障座位并更换至备用座位；更换后，信息将自动同步到备用座位，无需重新设置终端的座位号； 15、在开考前，系统将检测终端的剩余硬盘空间；当检测到空间不足时，会弹出提示窗口，提醒监考老师进行磁盘数据清理； 16、服务自检：支持一键检测当前监考端的运行环境，可检测包括但不限于终端软件版本、校级平台版本、监考端CPU、内存、硬盘、时间同步、录制服务、消息服务、存储服务、校级平台的连接状态等，以便及时发现考试监考端的软硬件问题； 17、考试状态：支持监考界面显示每个座位考生的考试状态，包括人工核验、提前交卷、考生报错、取消考试、现场评分提交情况等，每个状态可以显示为不同色块，便于监考老师快速定位异常； 18、人工核验：当考试登录方式设置为刷脸登录时，若终端已配备人脸识别摄像头，软件可调用人脸识别摄像头进行刷脸登录；如果考生在考位上刷脸登录失败，可以将现场考生照片发送到监考端，在监考界面进行人工比对核验；通过核验后，考生可以继续考试； 19、突发事故处理：考试时，如出现作弊、设备故障等各类突发情况，可以在监考端上取消某个考生的本场考试；若选择安排补考，可直接在校级平台上进行补考安排； 20、信息查核：系统可以监看考试视频，并将每个考生的视频与考生信息（包括姓名、准考证号、座位号）同步显示，方便监考老师核对考生信息； 21、倒计时：在定时定点模式下，系统能显示当前考试的名称和考室信息，并显示考试结束倒计时；在考试准备过程中，系统还可以显示下一场考试的开始倒计时； 22、考情统计：可以统计并显示当前批次考试的评分提交情况、显微镜截图提交情况以及电子试卷填写提交情况； 23、考试控制：当考试方式为定点不定时或随到随考时，监考老师可以根据考室情况控制考试的开启与结束； 24、延长考试：当考试设置了继续考试时长后，到达预设的考试时间时，系统将提示用户是否延长考试；如果选择延长考试，考生可以继续作答； 25、语音播报：支持语音播报功能，可通过连接的音响设备进行语音播报，方便宣读考试注意事项，可根据现场情况选择不同的语音包进行播放，支持在后台上传和管理相关语音包； 26、录制异常提醒：系统支持实时反馈考室内所有终端的录制状态，并显示录制异常的原因，便于及时发现问题； 27、考试视频可以在监考端上备份存储，并支持对存储的视频进行批量统一管理； 28、记录实验操作过程并生成视频文件，支持传输至校平台服务端； 29、录制的视频文件格式满足H.264或以上格式，可以在大部分播放器中直接播放； 30、支持全局统计每个批次考生的各类数据上传情况，包括视频数据、显微镜截图数据和实验报告等；对于未上传的数据，支持从终端补传至监考端； 31、视频上传管理：可设定同时上传至校级服务器的视频数量，并限制上传带宽，以减少资源占用，确保考试顺利进行； 32、提供练习模式入口和正式考试管理功能，并对不同类型考试显示不同的考试信息；进入练习模式后，可以进行课堂练习，直接进行终端录制，并可自定义录制时间；录制完成后，可以编辑本次练习的名称，支持点播回看录制内容。 | 套 | 1
10 | 汇聚交换机 | 24千兆电口+4千兆光口二层网管企业级网络交换机 POE供电370W | 台 | 2
11 | 监考主机 | 1.主频≥2.7GHz ≥8核处理器16线程，三级缓存≥16MB。 2. 内存：≥16GB DDR4 3200MT/s 内存或以上。 3. 硬盘：≥256GB M.2 NVMe SSD硬盘，支持机械硬盘拓展。 4.支持1000Mbps。 5. 集成标准声卡。 显示器： 1.≥23.8英寸显示屏幕，分辨率≥1920*1080，IPS屏； | 套 | 1
12 | 人工智能边缘计算服务器 | 1、服务器CPU总数≥9个，配备≥1个主控节点CPU，≥8个算力节点CPU； 2、处理器：每个主控节点≥8核，工作频率≥2.4GHz；每个算力节点≥8核，主频≥2.2GHz； 3、运行内存：算力节点总内存≥128GB，主控节点总内存≥8GB； 4、采用≤1U标准机架式，内置≥8个mini算力模组（采用通用SODIMM接口，易于拆卸和维护）；每个算力模组应具有视频解码及分析能力，采用国产算力芯片；每个算力模组的算力芯片核心数≥8核，主频≥2.3G，RAM≥16G，ROM≥64G，INT8算力≥32TOPS、FP16算力≥16TFLOPS； 5、单个节点配置要求：CPU≥1个，核心数≥8个，主频≥2.2GHz； 6、视频解码能力：具备H.265、H.264解码和智能分析，支持≥256路1080P@25fps 高清视频解码； 7、网络接口：≥2个10GE光口，≥2个千兆RJ45口； 8、支持3.5寸SATA存储扩展； 9、支持HDMI2.0接口； 10、集成BMC管理系统，提供基于Web的管理界面，BMC管理系统可进行二次开发； 11、应具备多种部署方式，同时满足部署于县/校级机房和部署考场方案，满足考试及教学的AI赋分要求。 | 套 | 1
13 | AI实验台桌垫 | 尺寸:≥80cmx40cm，符合实验操作AI考评的环境需求。 | 套 | 28
14 | 机柜 | 1. 尺寸：≥600*600*988mm； 2. 容量：≥18U； 3. 颜色：深色； 4. 配置：≥8位10A PDU插排1个、固定板1块、内嵌风扇部件1组、4只两英寸重型脚轮、M12支脚4只、M6方螺母钉20套、内六角扳手一只。 | 套 | 1
15 | 光模块 | 用于交换机、路由器的万兆光模块 | 台 | 1
16 | 汇聚交换机 | 1. 24口三层交换机； 2. 端口描述：≥24个千兆电口 + 4个万兆光口； 3. 包转发率：≥144Mpps； 4. 交换容量：≥672Gbps。 | 台 | 1
17 | UPS | 1、机架式UPS； 2、在线供电模式应确保持续供电时长≥1小时,其在线容量应基于考试涉及的所有设施设备在满负荷运行时的总用电量进行配置，以确保考试过程中的电力供应稳定可靠； 3、输入/输出电压：支持但不限于220V； 4、外置电池 ≥16（节）组，每（节）组电池≥12V 7A； 5、额定功率≥3.0KW； 6、输入额定电压：支持但不限于208V、220V、230V、240V AC。 | 台 | 1
18 | 现场评分系统 | 1、软件架构：采用B/S架构，HTML5技术开发，任何操作系统的浏览器直接访问即可无需安装插件。 2、支持安卓系统、Windows系统等。 3、用于监考评分教师进行现场评分。 4、支持给多位考生进行现场打分。 5、支持按步骤进行打分。 6、现场打分结果提交后直接同步到管理系统。 7、支持根据评分教师的评卷习惯进行座位顺序调整 | 套 | 1
19 | 移动硬盘 | ≥2TB移动固态硬盘，支持Type-C/USB2.0/USB3.1，防震，超薄。 | 套 | 1
20 | 巡考摄像头 | 1、支持poe供电网络 2、监控高清摄像机镜头焦距≥2.0mm 3、≥100M 以太网端口 | 个 | 2
21 | 全室布电系统带网线 | 铜芯24芯，耐压500V，高低压两路电缆线穿φ32mm，φ20mmPVC管埋地（不含土建施工）。 | 套 | 1
22 | 机柜 | 外部规格（高×宽×深）1200mm（24U）×600mm×600mm 立柱间距485mm 特点前后六角网孔门；散热好，侧门可拆卸，可放置在地下360°旋转。 | 套 | 1
23 | 教室装修 | 墙、顶、地面等装饰装修，以实际测量面积为准（含拆除费用） | 平方 | 88.52
24 | 安装培训及技术支持 | 提供终身免费技术支持，3年质保。1-2轮根据项目要求即时培训 | 项 | 1
物理准备室（2间）
1 | 物理准备桌 | 规格：≥2400mm（L）×1050mm（W）×850mm（H） 1.台面：选用厚度≥12.7mm实芯理化板，边缘加厚到≥25.4mm。具有耐酸碱、耐腐蚀、耐有机溶剂、抗菌、抗污染等性能；经过机械打磨、倒角、精细工艺处理，呈现光滑，便于维护及具有承重性能。 2.产品结构：铝木结构 3.台身用材：台身用材：桌体结构为内槽式铝合金框架结构,框架立柱：壁厚≥1.0mm、截面尺寸≥50mm×50mm棱角为椭圆形。横梁：壁厚≥0.8mm、截面尺寸≥40mm×40mm；铝型材槽表面经酸洗、磷化、环氧树脂高温固化处理具有耐腐蚀、耐高温等特点。 4.柜身：背板及吊板采用厚度不低于16mm的实验室专用三聚氰胺板制作。 5.组装：接缝严密，连接牢固，无松动现象。 6.连接件：ABS专用连接组装件； 7.板材贴面：采用三聚氰胺板进行贴面。 8.板材封边：可见截面均经过PVC封边，贴面和封边部件应严密、平整，不允许出现脱胶、鼓泡、凹陷、压痕以及表面划伤、麻点、裂痕、崩角和刃口，外表的圆角、倒棱应均匀一致。外露截面PVC边条厚度不低于2mm，并进行倒角处理。密封性好、外形美观、经久耐用。 9.导轨：三节静音导轨。 10.拉手：采用桥型铝合金拉手； 11.铰链：采用不锈钢铰链。 12.台身设计：台身前部为开门设计。 13.可调脚：采用模具成型PC＋ABS工程塑料合金注塑专用垫，高≥30mm，可暗藏固定防止晃动，并能有效防止桌身受潮，延长设备的使用寿命。 | 张 | 2
2 | 仪器柜 | 1.规格≥1000mm（L）×500mm（W）×2000mm（H）。 2.柜体采用≥16mm厚三聚氰胺贴面板经机械加工而成，上柜体镶装≥4mm厚玻璃的对开门，柜内设至少2层≥25mm厚活动层板，活动层板高度可以调整。下柜体为板式对开门，柜内设25mm厚活动层板1层。裸露部位均用PVC封边条利用机械高温热熔工艺封边，粘力强，密封性稳定，经久耐用。 3.柜体结构为内槽式铝合金框架，厚度为≥1.0mm，其表面利用环氧树脂静电喷涂，ABS专用连接件连接，接缝严密牢固不变型。柜门采用国产≥165度铰链，可开关10万次以上；不锈钢桥式拉手。 | 个 | 20
3 | 全室布电系统 | PPR材质水管，上水管和进水管为Ф25；UPVC材质排水管为Ф50 含开关阀门，外丝连接件、PVC胶水等 | 套 | 2
物理仪器室（2间）
1 | 物理准备桌 | 规格：≥2400mm（L）×1050mm（W）×850mm（H） 1.台面：选用厚度≥12.7mm实芯理化板，边缘加厚到≥25.4mm。具有耐酸碱、耐腐蚀、耐有机溶剂、抗菌、抗污染等性能；经过机械打磨、倒角、精细工艺处理，呈现光滑，便于维护及具有承重性能。 2.产品结构：铝木结构 3.台身用材：台身用材：桌体结构为内槽式铝合金框架结构,框架立柱：壁厚≥1.0mm、截面尺寸≥50mm×50mm棱角为椭圆形。横梁：壁厚≥0.8mm、截面尺寸≥40mm×40mm；铝型材槽表面经酸洗、磷化、环氧树脂高温固化处理具有耐腐蚀、耐高温等特点。 4.柜身：背板及吊板采用厚度不低于16mm的实验室专用三聚氰胺板制作。 5.组装：接缝严密，连接牢固，无松动现象。 6.连接件：ABS专用连接组装件； 7.板材贴面：采用三聚氰胺板进行贴面。 8.板材封边：可见截面均经过PVC封边，贴面和封边部件应严密、平整，不允许出现脱胶、鼓泡、凹陷、压痕以及表面划伤、麻点、裂痕、崩角和刃口，外表的圆角、倒棱应均匀一致。外露截面PVC边条厚度不低于2mm，并进行倒角处理。密封性好、外形美观、经久耐用。 9.导轨：三节静音导轨。 10.拉手：采用桥型铝合金拉手； 11.铰链：采用不锈钢铰链。 12.台身设计：台身前部为开门设计。 13.可调脚：采用模具成型PC＋ABS工程塑料合金注塑专用垫，高≥30mm，可暗藏固定防止晃动，并能有效防止桌身受潮，延长设备的使用寿命。 | 张 | 2
2 | 仪器柜 | 1.规格≥1000mm（L）×500mm（W）×2000mm（H）。 2.柜体采用≥16mm厚三聚氰胺贴面板经机械加工而成，上柜体镶装≥4mm厚玻璃的对开门，柜内设至少2层≥25mm厚活动层板，活动层板高度可以调整。下柜体为板式对开门，柜内设25mm厚活动层板1层。裸露部位均用PVC封边条利用机械高温热熔工艺封边，粘力强，密封性稳定，经久耐用。 3.柜体结构为内槽式铝合金框架，厚度为≥1.0mm，其表面利用环氧树脂静电喷涂，ABS专用连接件连接，接缝严密牢固不变型。柜门采用国产≥165度铰链，可开关10万次以上；不锈钢桥式拉手。 | 个 | 30
3 | 全室布电系统 | PPR材质水管，上水管和进水管为Ф25；UPVC材质排水管为Ф50 含开关阀门，外丝连接件、PVC胶水等 | 套 | 2
1.2化学实验室
化学隐蔽通风实验室（1间)
1 | 教师桌 | 规格：≥2400mm（L）×750mm（W）×890mm（H）； 1.台面：选用厚度≥12.7mm实芯理化板，边缘加厚到≥25.4mm。具有耐酸碱、耐腐蚀、耐有机溶剂、抗菌、抗污染等性能。经过机械打磨、倒角、精细工艺处理，呈现光滑，便于维护及具有承重性能。 2.柜体：框架及柜体均为全钢结构，通体钢板采用≥1.0mm国标一级冷轧钢板，经机压成形、焊接制作，表面经环氧树脂粉体涂装处理（涂装厚度≥75μm）。耐腐蚀，易清洗、耐磨、耐刻刮。 3.门板：柜门为双包结构，内附防噪填充。柜门内侧装有起缓冲作用防撞贴。 4.抽屉：四面抽墙一体成型式设计并与抽头锁合，抽头为双层结构，内具隔音材质，采用静音三节承重滑轨，铝合金拉手设计。 5.活动层板：层板支撑扣采用厚度≥0.8mm的镀锌钢板制作，承重≥50kg，柜体内有层板上下调节孔，层板厚度≥18mm。 6.装饰封板：可拆装式设计。 7.所有钣金的表面接缝均应为满焊，焊接表面平整、平滑，柜体底部配备≥30mm高钢制ABS注塑调节脚。 | 张 | 1
2 | 教师水槽（含下水管） | 1.材质：PP材质。 2.水槽外部规格：≥440mm（L）×330mm（W）×200mm（H）。 3.密封方式：水封式，可防止废水回流和堵塞。 | 套 | 1
3 | 洗眼器 | 1. 台面安装方式，平时放置于台面，紧急使用时可随意抽起，使用方便。 2. 洗眼喷头：采用不助燃PC材质模铸一体成型制作，具有过滤泡棉及防尘功能，上面防尘盖平常可防尘，使用时可随时被水冲开，能降低突然打开时短暂的高水压，避免冲伤眼睛。 3. 控水阀采用黄铜制作，经镀镍处理，具有美观性，阀门可自动关闭，密封可靠。 4. 供水软管：采用≥1400mm长不锈钢软管。 | 台 | 1
4 | 教师椅 | 1.规格：≥550×500×1070mm 2.采用PU皮面，海绵坐垫； 3.黑色PP加玻纤内外塑框； 4.一体成型PP固定扶手； 5.中靠背46-49cm，人体工程学设计； 6.≥1.0mm厚气杆； 7.PP加纤五星塑脚； 8.φ50mm（偏差±5%）黑边尼龙万向轮。 | 个 | 1
5 | 学生桌（含过线桶） | 实验桌（学生）： 整桌规格：≥1200mm（L）×600mm（W）×780mm（H） 1.实验室专用陶瓷台面，厚度为≥20mm，采用一体实芯黑色坯体一体烧制釉面，具备无空洞、无杂色、无脱层、釉面与坯体呈一体结构的特点；该台面为实验室专用，需满足无甲醛释放、耐化学腐蚀、耐划痕、耐污染等性能要求；在靠近人体操作边缘处有一条与台面一体成型（非后期二次开槽）的功能性凹槽，其宽度≥11.7mm，深度≥1.25mm，储水量≥15.5ml，能够有效阻水和缓冲，同时能够对实验试管、玻璃棒、小球等易滚动器材进行缓冲阻拦。 2.桌体结构：塑铝结构。 3.桌体内部通过铝合金矩形管材立柱连接桌体顶部和底部承重框架，立柱规格≥725mm×65mm×30mm，桌体左右横梁及支撑脚采用铝材压铸成型， 采用镶嵌式安装方式及工字形结构框架，使桌体具有承重性及稳定性。 4.主横梁采用铝型材拉伸成型，规格≥1095mm×80mm，表面经过防腐氧化处理，具有较强的耐蚀性及承重性。 5.前挡条采用铝型材拉伸成型，规格≥1080mm×60mm，表面经过防腐氧化处理高≥35mm。 6.桌体型材框架表面包覆有ABS环保材料外壳。 7.桌体底部脚垫高度可调、耐磨、防潮。 8.书包斗：内部规格≥385mm×250mm×130mm，采用ABS工程塑料一次注塑成型，书包斗固定挂架采用≥1110mm×20mm×10mm矩形钢构件，钢构件表面经镀锌处理，框架横梁与桌脚之间均采用PC＋ABS工程塑料合金连插件连接。 通风功能柱： 规格：≥1060mm×195mm×740mm，采用ABS工程塑料一次注塑成型,中部前后方均应设有隐藏装饰检修口，与主体完美搭配，浑然一体，拆装方便，便于检修。 | 张 | 28
6 | 水槽柜 | 1、整体规格：≥450mm（L）×600mm（W）×815mm（H）； 2、材质：整体采用ABS和改性PP材质； 3、化验水槽规格：≥450mm（L）×600mm（W）×330mm（H），由ABS塑料一体化注塑成型。槽面需要设有溢水口，三联水嘴、折叠水嘴及台式洗眼器放置孔位。下水口滤网设计，能拆卸清洗，水槽内侧倾斜面设计，四周边缘圆角设计； 4、水槽箱体由ABS和PP塑料注塑成型，前后门设计，方便检修清理； | 套 | 14
7 | 三联水嘴（含进水管） | 一高二低出水口，不锈钢材质管体，全铜材质阀门接头，陶瓷阀芯，人体工学设计高密度PP开关旋钮。 | 套 | 15
8 | 滴水架 | 1.整体规格≥445mm（L）×150mm（W）×310mm（H） 2.ABS塑料注塑成型，安装于化验水槽上部。 3.平台正面设有6个滴水架放置处孔位，可拆卸滴水棒,组合方便。 | 套 | 14
9 | 教师电源（带通风） | 规格：≥310mm×350mm； 1、功能设置：包含电源总开关、220V插座电源、分组电源开关； 2、电源总开关：能够一键开启与关闭整个电源，具有漏电保护功能； 3、插座电源：内含不少于4路220V电源插座输出，额定电流≥5A，具有过流短路保护功能； 4、分组开关：支持对学生端220V插座电源进行分组控制，同时应设有电源输出指示灯。 | 台 | 1
10 | 学生电源 | 电源外壳整体采用ABS新型环保材料一体化注塑成型，具有耐化学腐蚀、耐热、电绝缘性、耐候性等性能。内部包含不少于4路220V电源插座输出，装有电源总开关，能够一键开启与关闭整个电源，具有过载短路保护及电源输出指示功能。 | 台 | 28
11 | 学生凳 | 1.规格：≥φ300mm×440mm。 2.凳面：采用ABS环保材质一体注塑成型，防摔耐磨。人体工程学设计，中间有内弧成型，深度≥8mm。 3.升降式螺杆：直径≥20mm螺纹碳钢，配合高强度钢制托盘于凳面底部固定，钢板厚度≥2mm。 支持调节凳子高度，升降≥50mm。 4.钢脚架：由壁厚≥1.2mm椭圆形钢管及壁厚≥2mm圆钢管焊接组成，表面经高温烤漆处理。 5.脚垫：塑胶材质，采用PP一体注塑成型，防水防滑。 | 只 | 56
12 | 风机 | 1.风机：选用防腐蚀的UPVC工程塑料风机，电机功率≥5.5kW，根据室内环境可随意调风量大小，风量可达6840～12700m³/h； 2.风机减振器：橡胶胶垫Φ120mm； 3.防雨帽：化工工程塑料UPVCφ650mm。 4.风机专用线电源主线需采用4mm²RVV塑铜线铺设经教师电源控制台至风机。 风机调速控制器： 1、规格：≥310mm×350mm； 2、集成风机供电船型开关与风机变频控制按键面板，能够实现风机控制的启停以及风量调节。 | 台 | 1
13 | 变频器 | 1.适配多种电机功率； 2.输出：AC 0-380V 13A； 3.控制方式：V/F控制、开环矢量控制（SVC）； 4.过载能力：150%额定电流60s；180%额定电流3s； 5.控制电源+24V：最大输出电流300mA； 6.运行方式：键盘、端子、RS485通讯； 7.可实现紧急停机，转速跟踪，摆频控制； 8.内置≥2个定时器，实现定时信号输出。既可单独使用，也可组合使用； 9.内置≥1个4路运算模块。可以实现简单的加减乘除、大小判断、积分运算； 10.可显示运行信息、错误信息。具备过流、过压、模块故障保护、欠压、过热、过载、外部故障保护、EEPROM故障保护、接地保护、缺相等变频器保护及报警功能； 11.能适应-10℃～40℃的使用环境温度和-20℃～65℃储存温度，最大90%RH不结露的环境湿度。要求能适应高度1000m以下，振动5.9m/秒²(=0.6g)以下使用环境； 12.冷却方式采用强制风冷。 | 个 | 1
14 | 吸风罩（包含教师吸风罩1只） | 隐藏式，采用ABS塑料注塑成型的隐藏式吸风罩，设在台面上，可任意升降旋转，可全部沉入桌面下，罩顶部与桌面平齐，美观大方。 | 套 | 29
15 | 通风管道 | 地下通风管：主通风管为地沟式，坚固、耐压、耐震，埋Φ300PVC为主风管；支风管道采用Φ160mm与Φ110mmPVC塑料管而成。 行程通风管：采用Φ300管为墙外行程通风管。 | 套 | 1
16 | 全室布电系统 | 1、DN25mm阻燃线管； 2、1.5mm²国标线材，符合国家标准。 | 套 | 1
17 | 全室布水系统 | 1、ф32、ф25、ф20； 2、DN75、DN50给水：采用PPR复合管敷设； 3、排水：使用国标优质UPVC专用排水管。 | 套 | 1
18 | 安装费 | 根据现场实际情况现场安装及调试 | 套 | 1
19 | 教室装修 | 墙、顶、地面等装饰装修，以实际测量面积为准（含拆除费用） | 平方 | 88.52
化学万向通风实验室（1间）
1 | 教师桌 | 规格：≥2400mm（L）×750mm（W）×890mm（H）； 1.台面：选用厚度≥12.7mm实芯理化板，边缘加厚到≥25.4mm。具有耐酸碱、耐腐蚀、耐有机溶剂、抗菌、抗污染等性能。经过机械打磨、倒角、精细工艺处理，呈现光滑，便于维护及具有承重性能。 2.柜体：框架及柜体均为全钢结构，通体钢板采用≥1.0mm国标一级冷轧钢板，经机压成形、焊接制作，表面经环氧树脂粉体涂装处理（涂装厚度≥75μm）。耐腐蚀，易清洗、耐磨、耐刻刮。 3.门板：柜门为双包结构，内附防噪填充。柜门内侧装有起缓冲作用防撞贴。 4.抽屉：四面抽墙一体成型式设计并与抽头锁合，抽头为双层结构，内具隔音材质，采用静音三节承重滑轨，铝合金拉手设计。 5.活动层板：层板支撑扣采用厚度≥0.8mm的镀锌钢板制作，承重≥50kg，柜体内有层板上下调节孔，层板厚度≥18mm。 6.装饰封板：可拆装式设计。 7.所有钣金的表面接缝均应为满焊，焊接表面平整、平滑，柜体底部配备≥30mm高钢制ABS注塑调节脚。 | 套 | 1
2 | 教师水槽（含下水管） | 1.材质：PP材质。 2.水槽外部规格：≥440mm（L）×330mm（W）×200mm（H）。 3.密封方式：水封式，可防止废水回流和堵塞。 | 套 | 1
3 | 洗眼器 | 1. 台面安装方式，平时放置于台面，紧急使用时可随意抽起，使用方便。 2. 洗眼喷头：采用不助燃PC材质模铸一体成型制作，具有过滤泡棉及防尘功能，上面防尘盖平常可防尘，使用时可随时被水冲开，能降低突然打开时短暂的高水压，避免冲伤眼睛。 3. 控水阀采用黄铜制作，经镀镍处理，具有美观性，阀门可自动关闭，密封可靠。 4. 供水软管：采用≥1400mm长不锈钢软管。 | 台 | 1
4 | 教师椅 | 1.规格：≥550×500×1070mm 2.采用PU皮面，海绵坐垫； 3.黑色PP加玻纤内外塑框； 4.一体成型PP固定扶手； 5.中靠背46-49cm，人体工程学设计； 6.≥1.0mm厚气杆； 7.PP加纤五星塑脚； 8.φ50mm（偏差±5%）黑边尼龙万向轮。 | 把 | 1
5 | 学生桌（含过线桶） | 实验桌（学生）： 整桌规格：≥1200mm（L）×600mm（W）×780mm（H） 1.实验室专用陶瓷台面，厚度为≥20mm，采用一体实芯黑色坯体一体烧制釉面，具备无空洞、无杂色、无脱层、釉面与坯体呈一体结构的特点；该台面为实验室专用，需满足无甲醛释放、耐化学腐蚀、耐划痕、耐污染等性能要求；在靠近人体操作边缘处有一条与台面一体成型（非后期二次开槽）的功能性凹槽，其宽度≥11.7mm，深度≥1.25mm，储水量≥15.5ml，能够有效阻水和缓冲，同时能够对实验试管、玻璃棒、小球等易滚动器材进行缓冲阻拦。 2.桌体结构：塑铝结构。 3.桌体内部通过铝合金矩形管材立柱连接桌体顶部和底部承重框架，立柱规格≥725mm×65mm×30mm，桌体左右横梁及支撑脚采用铝材压铸成型， 采用镶嵌式安装方式及工字形结构框架，使桌体具有承重性及稳定性。 4.主横梁采用铝型材拉伸成型，规格≥1095mm×80mm，表面经过防腐氧化处理，具有较强的耐蚀性及承重性。 5.前挡条采用铝型材拉伸成型，规格≥1080mm×60mm，表面经过防腐氧化处理高≥35mm。 6.桌体两侧立柱及桌体顶部、底部承重框架型材表面均包覆有ABS环保材料外壳。 7.桌体底部脚垫高度可调、耐磨、防潮。 8.书包斗：内部规格≥385mm×250mm×130mm，采用ABS工程塑料一次注塑成型，书包斗固定挂架采用≥1110mm×20mm×10mm矩形钢构件，钢构件表面经镀锌处理，框架横梁与桌脚之间均采用PC＋ABS工程塑料合金连插件连接。 电源功能柱： 1.规格：≥270mm（L）×165mm（W）×750mm（H）； 2.材质：整体采用PP和ABS材质，具有耐化学性、耐热性、电绝缘性等性能； 3.主体设置多组加强筋，能够起到增强主体刚性和进行限位的作用； 4.设有检修口，拆装方便，便于线路检修和维护； | 套 | 28
6 | 水槽柜 | 1、整体规格：≥450mm（L）×600mm（W）×815mm（H）； 2、材质：整体采用ABS和改性PP材质； 3、化验水槽规格：≥450mm（L）×600mm（W）×330mm（H），由ABS塑料一体化注塑成型。槽面需要设有溢水口，三联水嘴、折叠水嘴及台式洗眼器放置孔位。下水口滤网设计，能拆卸清洗，水槽内侧倾斜面设计，四周边缘圆角设计； 4、水槽箱体由ABS和PP塑料注塑成型，前后门设计，方便检修清理； | 套 | 14
7 | 三联水嘴（含进水管） | 一高二低出水口，不锈钢材质管体，全铜材质阀门接头，陶瓷阀芯，人体工学设计高密度PP开关旋钮。 | 套 | 15
8 | 滴水架 | 1.整体规格≥445mm（L）×150mm（W）×310mm（H） 2.ABS塑料注塑成型，安装于化验水槽上部。 3.平台正面设有6个滴水架放置处孔位，可拆卸滴水棒,组合方便。 | 套 | 14
9 | 教师电源（带通风） | 规格：≥310mm×350mm； 1、功能设置：包含电源总开关、220V插座电源、分组电源开关； 2、电源总开关：能够一键开启与关闭整个电源，具有漏电保护功能； 3、插座电源：内含不少于4路220V电源插座输出，额定电流≥5A，具有过流短路保护功能； 4、分组开关：支持对学生端220V插座电源进行分组控制，同时应设有电源输出指示灯。 | 台 | 1
10 | 学生电源 | 电源外壳整体采用ABS新型环保材料一体化注塑成型，具有耐化学腐蚀、耐热、电绝缘性、耐候性等性能。内部包含不少于4路220V电源插座输出，装有电源总开关，能够一键开启与关闭整个电源，具有过载短路保护及电源输出指示功能。 | 台 | 28
11 | 学生凳 | 1.规格：≥φ300mm×440mm。 2.凳面：采用ABS环保材质一体注塑成型，防摔耐磨。人体工程学设计，中间有内弧成型，深度≥8mm。 3.升降式螺杆：直径≥20mm螺纹碳钢，配合高强度钢制托盘于凳面底部固定，钢板厚度≥2mm。 支持调节凳子高度，升降≥50mm。 4.钢脚架：由壁厚≥1.2mm椭圆形钢管及壁厚≥2mm圆钢管焊接组成，表面经高温烤漆处理。 5.脚垫：塑胶材质，采用PP一体注塑成型，防水防滑。 | 只 | 56
12 | 万向风罩 | 1.关节：高密度PP材质，可360度旋转调节方向，易拆卸、重组及清洗； 2.关节密封圈：采用不易老化的高密度橡胶； 3.气流调节阀：能够手动调节控制进入气流量； 4.工艺：主体采用防腐抗锈铝合金喷涂。 5.万向吸风罩产品满足以下性能要求 1）外观性能要求：①金属件管材无裂缝、叠缝；②金属件喷涂层无漏喷、锈蚀、脱色、掉色，涂层光滑均匀，色泽一致，无流挂、疙瘩、皱皮、飞漆；③塑料件无裂纹、变形，无缩孔、气泡、杂质、伤痕，外表用塑料件表面光洁、无划痕、污渍、色差； 2）安全性能要求：①人体接触或收藏物品的部位无毛刺、刃口、棱角；②固定部位结合牢固，无松动、少件、透钉、漏钉； 3）塑料件冲击强度≥3.5*10³J/m²; | 套 | 29
13 | 风机 | 1.风机：选用防腐蚀的UPVC工程塑料风机，电机功率≥5.5kW，根据室内环境可随意调风量大小，风量可达6840～12700m³/h； 2.风机减振器：橡胶胶垫Φ120mm； 3.防雨帽：化工工程塑料UPVCφ650mm。 4.风机专用线电源主线需采用4mm²RVV塑铜线铺设经教师电源控制台至风机。 风机调速控制器： 1、规格：≥310mm×350mm； 2、集成风机供电船型开关与风机变频控制按键面板，能够实现风机控制的启停以及风量调节。 | 套 | 1
14 | 变频器 | 1.适配多种电机功率； 2.输出：AC 0-380V 13A； 3.控制方式：V/F控制、开环矢量控制（SVC）； 4.过载能力：150%额定电流60s；180%额定电流3s； 5.控制电源+24V：最大输出电流300mA； 6.运行方式：键盘、端子、RS485通讯； 7.可实现紧急停机，转速跟踪，摆频控制； 8.内置≥2个定时器，实现定时信号输出。既可单独使用，也可组合使用； 9.内置≥1个4路运算模块。可以实现简单的加减乘除、大小判断、积分运算； 10.可显示运行信息、错误信息。具备过流、过压、模块故障保护、欠压、过热、过载、外部故障保护、EEPROM故障保护、接地保护、缺相等变频器保护及报警功能； 11.能适应-10℃～40℃的使用环境温度和-20℃～65℃储存温度，最大90%RH不结露的环境湿度。要求能适应高度1000m以下，振动5.9m/秒²(=0.6g)以下使用环境； 12.冷却方式采用强制风冷。 | 台 | 1
15 | 通风管道 | 室内风管及配件: 1.主通风管规格：φ160mm/200mm，PVC成品管道； 2.支管道规格：φ110mm/160mm，PVC成品管道； 3.管道配件：管道三通、弯头、变径、直接； （实际管径视现场情况需可适当调整） 室外风管及配件 1.主通风管规格：φ400mm/φ315mm，优质PVC成品管道；因现场环境因素，主通风管也可以用两趟φ200mm风管代替； 2.管道配件：管道三通、弯头、变径、直接； 3.安装附件：固定铁卡。 | 套 | 1
16 | 全室布电系统 | 1、DN25mm阻燃线管； 2、1.5mm²国标线材，符合国家标准。 | 室 | 1
17 | 全室布水系统 | 1、ф32、ф25、ф20； 2、DN75、DN50给水：采用PPR复合管敷设； 3、排水：使用国标优质UPVC专用排水管。 | 室 | 1
18 | 教室顶部环境 | 纳米材料，防尘防污，尺寸：600×600×0.8mm扣板吊顶。 | 套 | 1
19 | 教室装修 | 墙、顶、地面等装饰装修，以实际测量面积为准（含拆除费用） | 平方 | 88.52
化学实验室-兼考评实验室（2间）
1 | 教师桌 | 规格：≥2400mm（L）×750mm（W）×890mm（H）； 1.台面：选用厚度≥12.7mm实芯理化板，边缘加厚到≥25.4mm。具有耐酸碱、耐腐蚀、耐有机溶剂、抗菌、抗污染等性能。经过机械打磨、倒角、精细工艺处理，呈现光滑，便于维护及具有承重性能。 2.柜体：框架及柜体均为全钢结构，通体钢板采用≥1.0mm国标一级冷轧钢板，经机压成形、焊接制作，表面经环氧树脂粉体涂装处理（涂装厚度≥75μm）。耐腐蚀，易清洗、耐磨、耐刻刮。 3.门板：柜门为双包结构，内附防噪填充。柜门内侧装有起缓冲作用防撞贴。 4.抽屉：四面抽墙一体成型式设计并与抽头锁合，抽头为双层结构，内具隔音材质，采用静音三节承重滑轨，铝合金拉手设计。 5.活动层板：层板支撑扣采用厚度≥0.8mm的镀锌钢板制作，承重≥50kg，柜体内有层板上下调节孔，层板厚度≥18mm。 6.装饰封板：可拆装式设计。 7.所有钣金的表面接缝均应为满焊，焊接表面平整、平滑，柜体底部配备≥30mm高钢制ABS注塑调节脚。 | 张 | 2
2 | 教师水槽（含下水管） | 1.材质：PP材质。 2.水槽外部规格：≥440mm（L）×330mm（W）×200mm（H）。 3.密封方式：水封式，可防止废水回流和堵塞。 | 套 | 2
3 | 洗眼器 | 1. 台面安装方式，平时放置于台面，紧急使用时可随意抽起，使用方便。 2. 洗眼喷头：采用不助燃PC材质模铸一体成型制作，具有过滤泡棉及防尘功能，上面防尘盖平常可防尘，使用时可随时被水冲开，能降低突然打开时短暂的高水压，避免冲伤眼睛。 3. 控水阀采用黄铜制作，经镀镍处理，具有美观性，阀门可自动关闭，密封可靠。 4. 供水软管：采用≥1400mm长不锈钢软管。 | 台 | 2
4 | 教师椅 | 1.规格：≥550×500×1070mm 2.采用PU皮面，海绵坐垫； 3.黑色PP加玻纤内外塑框； 4.一体成型PP固定扶手； 5.中靠背46-49cm，人体工程学设计； 6.≥1.0mm厚气杆； 7.PP加纤五星塑脚； 8.φ50mm（偏差±5%）黑边尼龙万向轮。 | 个 | 2
5 | 学生桌（含过线桶） | 实验桌（学生）： 整桌规格：≥1200mm（L）×600mm（W）×780mm（H） 1.实验室专用陶瓷台面，厚度为≥20mm，采用一体实芯黑色坯体一体烧制釉面，具备无空洞、无杂色、无脱层、釉面与坯体呈一体结构的特点；该台面为实验室专用，需满足无甲醛释放、耐化学腐蚀、耐划痕、耐污染等性能要求；在靠近人体操作边缘处有一条与台面一体成型（非后期二次开槽）的功能性凹槽，其宽度≥11.7mm，深度≥1.25mm，储水量≥15.5ml，能够有效阻水和缓冲，同时能够对实验试管、玻璃棒、小球等易滚动器材进行缓冲阻拦。 2.桌体结构：塑铝结构。 3.桌体内部通过铝合金矩形管材立柱连接桌体顶部和底部承重框架，立柱规格≥725mm×65mm×30mm，桌体左右横梁及支撑脚采用铝材压铸成型， 采用镶嵌式安装方式及工字形结构框架，使桌体具有承重性及稳定性。 4.主横梁采用铝型材拉伸成型，规格≥1095mm×80mm，表面经过防腐氧化处理，具有较强的耐蚀性及承重性。 5.前挡条采用铝型材拉伸成型，规格≥1080mm×60mm，表面经过防腐氧化处理高≥35mm。 6.桌体型材框架表面包覆有ABS环保材料外壳。 7.桌体底部脚垫高度可调、耐磨、防潮。 8.书包斗：内部规格≥385mm×250mm×130mm，采用ABS工程塑料一次注塑成型，书包斗固定挂架采用≥1110mm×20mm×10mm矩形钢构件，钢构件表面经镀锌处理，框架横梁与桌脚之间均采用PC＋ABS工程塑料合金连插件连接。 电源功能柱： 1.规格：≥270mm（L）×165mm（W）×750mm（H）； 2.材质：整体采用PP和ABS材质，具有耐化学性、耐热性、电绝缘性等性能； 3.主体设置多组加强筋，能够起到增强主体刚性和进行限位的作用； 4.设有检修口，拆装方便，便于线路检修和维护； | 张 | 56
6 | 水槽柜 | 1、整体规格：≥450mm（L）×600mm（W）×815mm（H）； 2、材质：整体采用ABS和改性PP材质； 3、化验水槽规格：≥450mm（L）×600mm（W）×330mm（H），由ABS塑料一体化注塑成型。槽面需要设有溢水口，三联水嘴、折叠水嘴及台式洗眼器放置孔位。下水口滤网设计，能拆卸清洗，水槽内侧倾斜面设计，四周边缘圆角设计； 4、水槽箱体由ABS和PP塑料注塑成型，前后门设计，方便检修清理； | 套 | 28
7 | 三联水嘴（含进水管） | 一高二低出水口，不锈钢材质管体，全铜材质阀门接头，陶瓷阀芯，人体工学设计高密度PP开关旋钮。 | 套 | 30
8 | 滴水架 | 1.整体规格≥445mm（L）×150mm（W）×310mm（H） 2.ABS塑料注塑成型，安装于化验水槽上部。 3.平台正面设有6个滴水架放置处孔位，可拆卸滴水棒,组合方便。 | 套 | 28
9 | 教师电源（带通风） | 规格：≥310mm×350mm； 1、功能设置：包含电源总开关、220V插座电源、分组电源开关； 2、电源总开关：能够一键开启与关闭整个电源，具有漏电保护功能； 3、插座电源：内含不少于4路220V电源插座输出，额定电流≥5A，具有过流短路保护功能； 4、分组开关：支持对学生端220V插座电源进行分组控制，同时应设有电源输出指示灯。 | 台 | 2
10 | 学生电源 | 电源外壳整体采用ABS新型环保材料一体化注塑成型，具有耐化学腐蚀、耐热、电绝缘性、耐候性等性能。内部包含不少于4路220V电源插座输出，装有电源总开关，能够一键开启与关闭整个电源，具有过载短路保护及电源输出指示功能。 | 台 | 56
11 | 学生凳 | 1.规格：≥φ300mm×440mm。 2.凳面：采用ABS环保材质一体注塑成型，防摔耐磨。人体工程学设计，中间有内弧成型，深度≥8mm。 3.升降式螺杆：直径≥20mm螺纹碳钢，配合高强度钢制托盘于凳面底部固定，钢板厚度≥2mm。 支持调节凳子高度，升降≥50mm。 4.钢脚架：由壁厚≥1.2mm椭圆形钢管及壁厚≥2mm圆钢管焊接组成，表面经高温烤漆处理。 5.脚垫：塑胶材质，采用PP一体注塑成型，防水防滑。 | 只 | 112
13 | 视频采集终端 | 1、一体化设计终端，整机由≥2个摄像头、≥1块触摸屏、≥1个底座组成，整机没有任何外露线材； 2、终端底部具有吸盘、支架，顶部具有提手，可根据需要固定在桌面也可便携移动； 3、能实时视频采集考生考试过程，视频数据自动存储到本机，并自动传输至上一级存储设备上； 4、处理器≥6核心，主频≥1.8GHz；内存≥4G，存储空间≥32GB； 5、设备应具有≥11.5英寸触摸屏（显示器），分辨率≥1920*1080，正面屏占比≥75%，支持翻转角度≥50°，并可以在可活动范围任意角度悬停； 6、具有≥1个USB2.0接口，≥1个USB3.0接口；具有≥1个HDMI接口，可以输出≥1路1080P视频信号,用于拓展显示屏画面；具有≥1个Type-C接口，可以用于调试模式； 7、具有≥1个航空接口,具有螺纹锁紧设计，采用≥6P航空头设计，可以输出≥12V供电，可以外接网络云台摄像机，支持控制外接带机械云台的网络摄像机，在本机上可以通过触屏对机械云台摄像机进行放大、缩小、聚焦控制、“上、下、左、右”控制； 8、视频采集：≥2路摄像头，每路摄像头均≥450万像素，每路摄像头均支持但不限于2880*1620、2560*1440、1920*1080等分辨率，支持多码流传输，视频帧率≥25 帧/秒，支持H.264/H.265/MJPEG视频压缩编码，支持本地存储或本地视频汇聚与缓存功能； 9、具有≥2根用于承载摄像机的折叠杆，每个折叠杆都具有＞5个转动轴；每个转动轴均为阻尼匀力转轴，可在可活动范围内的任意位置悬停；每个转动轴都可以单独转动，不会影响其他转动轴，均可以用于独立调节画面拍摄角度；每个转动轴的转动角度均≥180°； 10、拍摄角度：每个摄像头均可以通过机械转动，满足正视角、左侧视角、右侧视角、俯视角度等角度的拍摄，且画面均无翻转，满足实验考试和教学的拍摄需要； 11、俯视角摄像头支架可调节，覆盖整个实验台操作区域；俯视角摄像头支持从上往下拍摄，具有≥2个转动轴，可通过转动轴完成拍摄角度和高度的调整，每个转动轴均具有阻尼设计，角度调整完成后，可保持固定角度和高度拍摄，便于快捷调节俯视角摄像头到位； 12、侧视角摄像头支架可调节，可以通过机械转动满足左侧视角或右侧视角的拍摄需求；侧视角摄像头具有多向转轴，可以在≥2个互相垂直的轴上进行转动，每个轴的转动角度均≥180°；侧视角摄像头和其他摄像头都可折叠收纳，收纳后不影响日常教学视野； 13、满足考试视频录制和传输性能要求；可支持无线 WIFI，满足教学场景灵活应用； 14、POE特性：具有≥100Mbps的以太网端口，支持POE供电，可通过POE网线支撑整机（包括内置操作系统、摄像头、触摸屏）的供电和供网； 15、独立式网络相机设计：终端的每路摄像头均具有独立的IP地址，均能提供独立的IP网络视频流供第三方监控系统调用，支持标准RTSP、ONVIF协议；当终端软件停止运行时，监考端、服务器以及第三方NVR依然可正常获取摄像头的视频画面，确保录制安全性； 16、供电：具有220V转DC持续供电，支持POE供电； 17、本地录制及批注：支持本机视频录制，与其它端的视频录制功能互不影响，即使在断网或服务器故障的情况下也能正常使用；支持在本机视频录制过程中进行书写批注，批注方式多样，包括但不限于手写、方框、箭头、圆圈等，可以调整批注笔触的粗细、颜色，批注完成后可以截图保存；提供文件管理页面，方便查看所有录制的视频和批注截图； 18、双向互动批注：支持在教室的大屏一体机上观看本机实时直播画面和实时批注；同时支持在大屏一体机上进行反向批注，本机上也能实时看到反向批注的内容； 19、直播调试：支持生成1个直播间二维码，可通过手机微信扫码进入直播间；直播过程中，可在≥2个本机的摄像头之间任意选择一个摄像头作为直播画面，并且切换画面后直播不会中断。 | 套 | 28 |  |  |  | 考评只做1间
14 | 考生端考试管理系统 | 1、软件架构：采用C/S架构，与考室监考端的通讯地址绑定，修改绑定的监考端通讯地址后，系统能自动接收考室的信息； 2、跨网通信：终端软件只与考室监考端通信，不与考试管理系统进行通信，实现网络隔离，可以通过监考端转发信息实现视频录制； 3、IP配置：支持通过DHCP配置自动获取IP，支持手动配置固定IP； 4、网络连接方式：支持有线或无线连接； 5、多类视频接入：支持接入USB摄像机、网络摄像机，可支持≥1080P； 6、外接设备设置：支持接入数码显微镜、电子目镜； 7、快速备换：当有设备发生故障时，备用终端仅需改动座位号即可快速替换使用，其他配置无需改动； 8、状态上报：不间断向上级平台上报自身运行状态，包括：IP地址、磁盘使用率、版本号、座位号等； 9、模式切换：拥有考试模式、练习模式，用户可在不同模式之间自由切换，但是以监考端的统一指令为最高优先级指令； 10、屏幕录制：支持在考试时自动开启后台屏幕录制，对终端的屏幕所显示的画面进行录制并保存为MP4文件；屏幕录制功能不受软件崩溃影响，当终端软件停止运行时，也应能继续录制； 11、每一批次考试开始之前（考生入座时），可以全屏显示座位号，便于考生进入考室后快速定位考试座位号； 12、支持触屏操作，考生可以核对考生信息（如考生姓名、考号等），并检查摄像头状态；软件可以在本地录制的同时生成直播视频流供监考端录制，即使校级平台或监考端停止运行，也不影响本机录制； 13、考试过程中实时显示日期、考试科目、姓名和考试题目；当考试强制限定了考试时长的情况下，支持显示当前场次考试剩余时间，并在考试剩余时间归零时自动停止作答并提交；当考试未强制限定考试时长的情况下，支持显示当前场次考试时长； 14、生物考试时，终端屏幕可以显示显微镜画面，考生可以对显微镜画面进行截图保存，截图后支持对截图图片进行涂鸦和编辑，以便于生物考试评分； 15、使用纸质试卷时，支持调用摄像头进行试卷拍照，可拍摄多张照片，考试结束后照片自动上传至校级平台，阅卷时可进行查看； 16、使用电子试卷时，提供电子答题卡供考生作答，考生可以在屏幕上进行编辑作答，交卷后，系统自动保存答题卡； 17、练习模式：在练习模式下，学生只能观看自己的画面，不能进行其他操作； | 套 | 28
15 | 现场监考管理系统 | 1、支持练习模式、考试模式，老师可选择任意一种模式，系统能自动控制下属所有终端进入对应模式； 2、采用C/S客户端设计，可在Windows系统上运行，具有调取、显示考场内所有考生终端视频信息的功能，可同时监看包括但不限于24名、12名、6名考生的≥2个操作画面，可同时显示≥48路学生操作画面；支持开始和结束考试、座位号打印、试卷上传管理、视频上传管理、视频MD5上传管理等常用功能； 3、能够处理数据中心与终端之间的数据交换； 4、当到达指定考试时间时，系统将自动强制所有终端退出原有模式并进入考试模式，且不允许自由退出； 5、考试时支持自动轮巡，支持手动和自动翻页显示考生画面； 6、可实现视频实时监看，同步查看学生实验操作过程，观看延时≤0.5秒； 7、支持调节监看窗口的数量，可以选择只看主画面或只看副画面，也可以选择同时监看主画面和副画面； 8、空间不足提醒：当终端空间不足时，系统能提前自动发出提醒，避免录制失败； 9、电子目镜状态提醒：在生物考试时，如果终端的电子目镜或电子显微镜的接入状态出现异常，系统能自动发出提醒，以避免事故发生； 10、连接状态提醒：当终端的网络连接状态丢失或异常时，系统能自动提醒，以便及时排查故障，避免事故发生； 11、进行系统配置时，支持自动获取终端摄像头的视频画面；当考位使用第三方终端时，支持手动配置每个座位的视频流，系统能直接从摄像头拉取RTSP视频流并进行录制； 12、智能排题：可以在监考端软件中设置所在教室的座位排列方式（包括行数和列数）；开考前，系统会自动为每个座位分配题目，确保每个座位前后左右的题目不冲突，并支持在监考端进行微调，方便管理员提前安排实验器材； 13、设备管控：可以统一管理终端，包括远程关闭、查看软件版本和在线状态，支持远程升级、重启、清理磁盘空间等批量操作； 14、在开考前，可对故障座位进行快速更换；支持更换终端，选择故障座位并更换至备用座位；更换后，信息将自动同步到备用座位，无需重新设置终端的座位号； 15、在开考前，系统将检测终端的剩余硬盘空间；当检测到空间不足时，会弹出提示窗口，提醒监考老师进行磁盘数据清理； 16、服务自检：支持一键检测当前监考端的运行环境，可检测包括但不限于终端软件版本、校级平台版本、监考端CPU、内存、硬盘、时间同步、录制服务、消息服务、存储服务、校级平台的连接状态等，以便及时发现考试监考端的软硬件问题； 17、考试状态：支持监考界面显示每个座位考生的考试状态，包括人工核验、提前交卷、考生报错、取消考试、现场评分提交情况等，每个状态可以显示为不同色块，便于监考老师快速定位异常； 18、人工核验：当考试登录方式设置为刷脸登录时，若终端已配备人脸识别摄像头，软件可调用人脸识别摄像头进行刷脸登录；如果考生在考位上刷脸登录失败，可以将现场考生照片发送到监考端，在监考界面进行人工比对核验；通过核验后，考生可以继续考试； 19、突发事故处理：考试时，如出现作弊、设备故障等各类突发情况，可以在监考端上取消某个考生的本场考试；若选择安排补考，可直接在校级平台上进行补考安排； 20、信息查核：系统可以监看考试视频，并将每个考生的视频与考生信息（包括姓名、准考证号、座位号）同步显示，方便监考老师核对考生信息； 21、倒计时：在定时定点模式下，系统能显示当前考试的名称和考室信息，并显示考试结束倒计时；在考试准备过程中，系统还可以显示下一场考试的开始倒计时； 22、考情统计：可以统计并显示当前批次考试的评分提交情况、显微镜截图提交情况以及电子试卷填写提交情况； 23、考试控制：当考试方式为定点不定时或随到随考时，监考老师可以根据考室情况控制考试的开启与结束； 24、延长考试：当考试设置了继续考试时长后，到达预设的考试时间时，系统将提示用户是否延长考试；如果选择延长考试，考生可以继续作答； 25、语音播报：支持语音播报功能，可通过连接的音响设备进行语音播报，方便宣读考试注意事项，可根据现场情况选择不同的语音包进行播放，支持在后台上传和管理相关语音包； 26、录制异常提醒：系统支持实时反馈考室内所有终端的录制状态，并显示录制异常的原因，便于及时发现问题； 27、考试视频可以在监考端上备份存储，并支持对存储的视频进行批量统一管理； 28、记录实验操作过程并生成视频文件，支持传输至校平台服务端； 29、录制的视频文件格式满足H.264或以上格式，可以在大部分播放器中直接播放； 30、支持全局统计每个批次考生的各类数据上传情况，包括视频数据、显微镜截图数据和实验报告等；对于未上传的数据，支持从终端补传至监考端； 31、视频上传管理：可设定同时上传至校级服务器的视频数量，并限制上传带宽，以减少资源占用，确保考试顺利进行； 32、提供练习模式入口和正式考试管理功能，并对不同类型考试显示不同的考试信息；进入练习模式后，可以进行课堂练习，直接进行终端录制，并可自定义录制时间；录制完成后，可以编辑本次练习的名称，支持点播回看录制内容。 | 套 | 1
16 | 汇聚交换机 | 1. 24口三层交换机； 2. 端口描述：≥24个千兆电口 + 4个万兆光口； 3. 包转发率：≥144Mpps； 4. 交换容量：≥672Gbps。 | 台 | 1
17 | 监考主机 | 1.主频≥2.7GHz ≥8核处理器16线程，三级缓存≥16MB。 2. 内存：≥16GB DDR4 3200MT/s 内存或以上。 3. 硬盘：≥256GB M.2 NVMe SSD硬盘，支持机械硬盘拓展。 4.支持1000Mbps。 5. 集成标准声卡。 显示器： 1.≥23.8英寸显示屏幕，分辨率≥1920*1080，IPS屏； | 套 | 1
18 | AI实验台桌垫 | 核心操作垫，用于标注实验考试操作拍摄区域，统一实验桌面，辅助做实验视频拍摄和AI评分 | 套 | 28
19 | 机柜 | 尺寸:≥80cmx40cm，符合实验操作AI考评的环境需求。 | 套 | 1
20 | 光模块 | 用于交换机、路由器的万兆光模块 | 台 | 1
21 | 汇聚交换机 | 1. 24口三层交换机； 2. 端口描述：≥24个千兆电口 + 4个万兆光口； 3. 包转发率：≥144Mpps； 4. 交换容量：≥672Gbps。 | 台 | 2
22 | UPS | 1、机架式UPS； 2、在线供电模式应确保持续供电时长≥1小时,其在线容量应基于考试涉及的所有设施设备在满负荷运行时的总用电量进行配置，以确保考试过程中的电力供应稳定可靠； 3、输入/输出电压：支持但不限于220V； 4、外置电池 ≥16（节）组，每（节）组电池≥12V 7A； 5、额定功率≥3.0KW； 6、输入额定电压：支持但不限于208V、220V、230V、240V AC。 | 台 | 1
23 | 现场评分系统 | 1、软件架构：采用B/S架构，HTML5技术开发，任何操作系统的浏览器直接访问即可无需安装插件。 2、支持安卓系统、Windows系统等。 3、用于监考评分教师进行现场评分。 4、支持给多位考生进行现场打分。 5、支持按步骤进行打分。 6、现场打分结果提交后直接同步到管理系统。 7、支持根据评分教师的评卷习惯进行座位顺序调整 | 套 | 1
24 | 移动硬盘 | ≥2TB移动固态硬盘，支持Type-C/USB2.0/USB3.1，防震，超薄。 | 套 | 1
25 | 巡考摄像头 | 1、支持poe供电网络 2、监控高清摄像机镜头焦距≥2.0mm 3、≥100M 以太网端口 | 个 | 2
26 | 全室布电系统带网线 | 铜芯24芯，耐压500V，高低压两路电缆线穿φ32mm，φ20mmPVC管埋地（不含土建施工）。 | 套 | 1
27 | 全室布水系统 | 供水管采用ф25mm和ф20mmPPR热熔管，排水管采用ф50mm的硬质PVC管，连接实验室的三联水嘴采用高压软管（不含土建施工）。 | 套 | 1
28 | 安装费 | 根据现场实际情况现场安装及调试 | 套 | 1
29 | 机柜 | 外部规格（高×宽×深）1200mm（24U）×600mm×600mm 立柱间距485mm 特点前后六角网孔门；散热好，侧门可拆卸，可放置在地下360°旋转。 | 套 | 1
30 | 教室装修 | 墙、顶、地面等装饰装修，以实际测量面积为准（含拆除费用） | 平方 | 177.04
化学智能吊装实验室（1间）
一、教师演示控制（基础设施）
1 | 教师桌 | 规格：≥2400mm（L）×750mm（W）×890mm（H）； 1.台面：选用厚度≥12.7mm实芯理化板，边缘加厚到≥25.4mm。具有耐酸碱、耐腐蚀、耐有机溶剂、抗菌、抗污染等性能。经过机械打磨、倒角、精细工艺处理，呈现光滑，便于维护及具有承重性能。 2.柜体：框架及柜体均为全钢结构，通体钢板采用≥1.0mm国标一级冷轧钢板，经机压成形、焊接制作，表面经环氧树脂粉体涂装处理（涂装厚度≥75μm）。耐腐蚀，易清洗、耐磨、耐刻刮。 3.门板：柜门为双包结构，内附防噪填充。柜门内侧装有起缓冲作用防撞贴。 4.抽屉：四面抽墙一体成型式设计并与抽头锁合，抽头为双层结构，内具隔音材质，采用静音三节承重滑轨，铝合金拉手设计。 5.活动层板：层板支撑扣采用厚度≥0.8mm的镀锌钢板制作，承重≥50kg，柜体内有层板上下调节孔，层板厚度≥18mm。 6.装饰封板：可拆装式设计。 7.所有钣金的表面接缝均应为满焊，焊接表面平整、平滑，柜体底部配备≥30mm高钢制ABS注塑调节脚。 | 张 | 1
2 | 教师椅 | 1.规格：≥550×500×1070mm 2.采用PU皮面，海绵坐垫； 3.黑色PP加玻纤内外塑框； 4.一体成型PP固定扶手； 5.中靠背46-49cm，人体工程学设计； 6.≥1.0mm厚气杆； 7.PP加纤五星塑脚； 8.φ50mm（偏差±5%）黑边尼龙万向轮。 | 个 | 1
3 | 三联水嘴 | 一高二低出水口，管体部份为黄铜合金制，陶瓷阀芯，表面经环氧树脂静电喷涂处理，耐酸碱腐蚀。出水口为铜质瓷芯尖嘴型，可拆卸清洗阻塞。 | 套 | 1
4 | 教师水槽（含下水管） | 1.材质：PP材质。 2.水槽外部规格：≥440mm（L）×330mm（W）×200mm（H）。 3.密封方式：水封式，可防止废水回流和堵塞。 | 套 | 1
5 | 洗眼器 | 1. 台面安装方式，平时放置于台面，紧急使用时可随意抽起，使用方便。 2. 洗眼喷头：采用不助燃PC材质模铸一体成型制作，具有过滤泡棉及防尘功能，上面防尘盖平常可防尘，使用时可随时被水冲开，能降低突然打开时短暂的高水压，避免冲伤眼睛。 3. 控水阀采用黄铜制作，经镀镍处理，具有美观性，阀门可自动关闭，密封可靠。 4. 供水软管：采用≥1400mm长不锈钢软管。 | 个 | 1
二、学生实验操作及学习区（基础设施）
1 | 学生实验台-不含过线桶 | 整桌规格：≥1200mm（L）×600mm（W）×780mm（H） 1.实验室专用陶瓷台面，厚度为≥20mm，采用一体实芯黑色坯体一体烧制釉面，具备无空洞、无杂色、无脱层、釉面与坯体呈一体结构的特点；该台面为实验室专用，需满足无甲醛释放、耐化学腐蚀、耐划痕、耐污染等性能要求；在靠近人体操作边缘处有一条与台面一体成型（非后期二次开槽）的功能性凹槽，其宽度≥11.7mm，深度≥1.25mm，储水量≥15.5ml，能够有效阻水和缓冲，同时能够对实验试管、玻璃棒、小球等易滚动器材进行缓冲阻拦。 2.桌体结构：塑铝结构。 3.桌体内部通过铝合金矩形管材立柱连接桌体顶部和底部承重框架，立柱规格≥725mm×65mm×30mm，桌体左右横梁及支撑脚采用铝材压铸成型， 采用镶嵌式安装方式及工字形结构框架，使桌体具有承重性及稳定性。 4.主横梁采用铝型材拉伸成型，规格≥1095mm×80mm，表面经过防腐氧化处理，具有较强的耐蚀性及承重性。 5.前挡条采用铝型材拉伸成型，规格≥1080mm×60mm，表面经过防腐氧化处理高≥35mm。 6.桌体型材框架表面包覆有ABS环保材料外壳。 7.桌体底部脚垫高度可调、耐磨、防潮。 8.书包斗：内部规格≥385mm×250mm×130mm，采用ABS工程塑料一次注塑成型，书包斗固定挂架采用≥1110mm×20mm×10mm矩形钢构件，钢构件表面经镀锌处理，框架横梁与桌脚之间均采用PC＋ABS工程塑料合金连插件连接。 | 张 | 28
2 | 学生凳 | 1.规格：≥φ300mm×440mm。 2.凳面：采用ABS环保材质一体注塑成型，防摔耐磨。人体工程学设计，中间有内弧成型，深度≥8mm。 3.升降式螺杆：直径≥20mm螺纹碳钢，配合高强度钢制托盘于凳面底部固定，钢板厚度≥2mm。 支持调节凳子高度，升降≥50mm。 4.钢脚架：由壁厚≥1.2mm椭圆形钢管及壁厚≥2mm圆钢管焊接组成，表面经高温烤漆处理。 5.脚垫：塑胶材质，采用PP一体注塑成型，防水防滑。 | 个 | 56
三、可升降集成系统—控制系统
1 | 控制柜 | 控制柜：1、控制柜参考尺寸：≥400mm（L）×230mm（W）×780mm（H）； 2、工艺与材质：采用≥1.2mm钢板冷轧成型，表面经过防腐氧化处理和纯环氧树脂塑粉高温固化处理，具有较强的耐蚀性；操作面镶有亚克力装饰板。 3、内嵌10.1英寸显示屏，支持触控操作，分辨率≥1024*600mm，IPS屏，宽视角； 4、功能设置：内置总电源开关、漏电保护器、以32位MCU为核心的主控制模块、急停控制模块、工业级开关电源及工作指示灯。 5、控制柜产品满足以下性能要求 1）外观性能要求：①金属件焊接件焊接处无脱焊、虚焊、焊穿、错位，无夹渣、气孔、焊瘤、焊丝头、咬边、飞溅，表面波纹均匀；②金属件喷涂层无漏喷、锈蚀和脱色、掉色，涂层光滑均匀，色泽一致，无流挂、疙瘩、皱皮、飞漆； 2）理化性能要求：金属喷漆（塑）涂层耐腐蚀性：100h内，在溶液中样板上划道两侧3mm以外，无鼓泡产生；100h后，划道两侧3mm以外，无锈迹、剥落、起皱、变色和失光现象；附着力不低于2级； 3）有害物质限量：4种重金属含量（限色漆）mg/kg（可溶性铅≤16、镉≤0.5、铬≤5.0、汞≤0.1） 4）结构安全：①人体接触或收藏物品的部位无毛刺、刃口、棱角；②固定部位结合牢固，无松动、少件、透钉、漏钉。 电源： 规格：≥310mm×350mm； 1、一体化PVC按键设计，安装于抽屉之内，两组数码管分别显示输出电压与电流，电源采用按键式操作，可精准输出所需电压； 2、交流输出：支持由教师操作输出0-30V交流电压，分辨率为1V，额定电流≥2A，具备过载保护功能； 3、直流输出：支持由教师操作输出0-30V直流电压，分辨率为0.1V，额定电流≥2A，具备过载保护功能； 4、两路220V多功能插座输出，额定电流≥5A。 | 台 | 1
2 | 智能顶装控制系统 | 1.电源操作控制系统：可实现远程分组控制学生高低压电源开启与关闭；可输出交流电范围0-30V，分辨率1V设置及实时显示，可输出直流电范围0-30V，分辨率0.1V设置及实时显示，带学生电压锁定功能。 2.照明系统：可实现远程控制照明系统开启与关闭。可单个或全组进行控制，有全选及反选功能，可手动调节照明亮度。 3.给排水控制系统：可实现远程控制给排水系统的开启与关闭。可单个或全组进行控制，有全选及反选功能。 4.摇臂控制系统：可实现控制电源摇臂升起或下降。可单个或全组进行控制，有全选及反选功能。 5.通风控制系统：可实现远程控制通风系统的开启与关闭及风量调节。 6.系统设置：（1）开机方式： ①直接开机、②密码验证；（2）定时关机：0-240分钟时段设置；（3）教室编号设置；（4）自动分组功能；（5）更改密码功能。 | 套 | 1
3 | 吊装智能管理平台 | 配备智能移动终端；使用APP账户密码登入系统操作，APP移动终端与集中控制系统同步显示。使用APP移动终端可实现总控和分组控制。 1.通风系统开启与关闭及风量调节； 2.电源操作控制系统摇臂升降及学生操作电源开启与关闭； 3.供水系统的开启关闭； 4.照明系统的开启与关闭。 | 套 | 1
4 | 温湿度监视系统 | 控制柜内置温湿度传感装置，在中控屏中实时显示当前环境的温度和湿度。 | 套 | 1
四、可升降集成系统—照明系统
1 | 灯光照明装置 | 1.箱体底部周边设有环绕式照明系统，采用LED360度排列。 2.通过基板底座散热，亮度可通过控制端手动调节。 3.光线柔和不刺眼，可有助于实验更有利的进行。 | 套 | 9
五、可升降集成系统—电源网络系统
1 | 电源操作控制系统模块功能模块 | 电源操作模块正面设置 1.不少于两个220V电源插座。 2.一对低压电源输出端子，直流交流输出最大额定电流2A，输出电压范围0-30V，均配备安全保护及报警装置。 3.内嵌式4.3英寸液晶显示屏（偏差±5%），可触屏显示设置低压直流、交流。 4.语音警报系统，当用电器过载，即刻发出语音警报，并给出正确操作指示。 5.装置内设保险丝，具有过载、短路保护功能。 6.装置内设一键紧急制动装置。一键按下，即刻紧急制动，切断电源，确保学生、设备安全。也可以一键即刻恢复运行。 电源操作模块反面设置 电源操作控制系统模块产品满足以下性能要求： 1）外观性能要求：①金属件管材无裂缝、叠缝，外露管口端面封闭；②金属件冲压件无脱层、裂缝；③金属件电镀层表面无剥落、返锈、毛刺，表面无烧焦、起泡、针孔、裂纹、花斑和划痕；④塑料件无裂纹、无明显变形，无明显缩孔、气泡、杂质、伤痕，外表用塑料件表面光洁、无划痕、无污渍、无明显色差； 2）安全性能要求：①人体接触或收藏物品的部位无毛刺、刃口、棱角；②固定部位结合牢固，无松动、无少件、透钉、漏钉； 3）理化性能要求：金属电镀层抗盐雾：≥18h，1.5mm以下 无锈点； 4）塑料件冲击强度≥3.5*10³J/m²; 5）4种重金属含量mg/kg（可溶性铅≤3.0、镉≤0.2、铬≤0.6、汞≤0.02）。 | 套 | 15
2 | 低压电源 | 1.不少于三个220V电源插座。 2.一对低压电源输出端子，直流交流输出最大额定电流2A，输出电压范围0-30V，均配备安全保护及报警装置。 | 套 | 15
六、可升降集成系统—给排水系统
1 | 水槽柜 | 1、整体规格：≥450mm（L）×600mm（W）×815mm（H）； 2、材质：整体采用ABS和改性PP材质； 3、化验水槽规格：≥450mm（L）×600mm（W）×330mm（H），由ABS塑料一体化注塑成型。槽面需要设有溢水口，三联水嘴、折叠水嘴及台式洗眼器放置孔位。下水口滤网设计，能拆卸清洗，水槽内侧倾斜面设计，四周边缘圆角设计； 4、水槽箱体由ABS和PP塑料注塑成型，前后门设计，方便检修清理； | 张 | 14
2 | 多功能平台架 | 1.整体规格≥445mm（L）×150mm（W）×310mm（H） 2.工艺：ABS塑料注塑成型，安装于化验水槽上部。平台顶部集成给排水快速接口（其接口具有无溢漏设计）、信号线接口、电源线接口。平台正面设有至少6个滴水架放置处孔位，可拆卸滴水棒,组合方便。 3.多功能集成平台架两侧装配220V插座。 4.多功能平台架产品满足以下性能要求： 1）外观性能要求：塑料件无裂纹、无明显变形，无明显缩孔、气泡、杂质、伤痕，外表用塑料件表面光洁、无划痕、无污渍、无明显色差； 2）安全性能要求：①人体接触或收藏物品的部位无毛刺、刃口、棱角；②固定部位结合牢固，无松动、无少件、透钉、漏钉； 3）塑料件冲击强度≥3.5*10³J/m²。 |  | 14 |  |  |  | 15
3 | 三联水嘴 | 一高二低出水口，管体部份为黄铜合金制，陶瓷阀芯，表面经环氧树脂静电喷涂处理，耐酸碱腐蚀。出水口为铜质瓷芯尖嘴型，可拆卸清洗阻塞。 | 套 | 14
4 | 给水控制模块 | 给排水系统模块:1.由给排水系统、污水收集排放系统构成。 2.给排水系统出（进）水口置于电源操作模块底部，由智能化控制系统集中控制。 3.接口均采用带防溢水功能快速水管接口，插拔式自动锁紧连接方式，即用插拔，插拔后自动止水。 4.该模块支持实时手动排水和当达到一定条件时自动排水两种方式，当污水全部排净后系统自动关闭。 5.给排水系统模块产品满足以下性能要求 1）外观性能要求：①塑料件无裂纹、变形，无缩孔、气泡、杂质、伤痕，外表用塑料件表面光洁、无划痕、污渍、色差； 2）安全性能要求：①人体接触或收藏物品部位无毛刺、刃口、棱角；②固定部位结合牢固，无松动、少件、透钉、漏钉； 3）塑料件冲击强度≥3.5*10³J/m²; | 套 | 15
5 | 自动排水模块 | 1.与污水桶水位传感器采用8芯信号线连接，达到一定水位值时传感器感应启动自动排水，污水经过连接管排至顶部排水管总管后流出。 | 套 | 15
6 | 污水桶 | 1、材质：主体采用PP材质，一体化注塑成型，具有耐腐蚀、耐候性，电绝缘性等性能； 2、规格：容积≥11L，总高≥40cm，上口径≥24cm，下口径≥20cm； 3、处理方式：污水桶采用封闭式，桶盖可打开，盖上设有进水口和排气孔； 4、排水方式：桶外设置多个非液体接触式水位传感器及排水装置，当检测水位到达指定面后，自动启动排水功能； 5、过滤装置：内置过滤网，打开桶盖即可更换，易于拆卸清理； 6、水泵：内置12V低压无刷直流水泵，扬程≥10m，排水量≥30L/min。 |  | 15
七、可升降集成系统主体
1 | 智能吊装集成箱体 | 1.规格：≥1870mm（L）×580mm（W）×240mm（H）, 2.材质：吊装箱体整体采用ABS新型环保材料一体化注塑成型，具有耐腐蚀、耐酸碱、防水、耐热，耐候性、电绝缘性等性能。 3.内部承重结构采用≥30mm×30mm铝型材连接，着力连接点合理分布，遵循人体工程学设计原理，采用五金配件连接。功能模块连接配件选用表面经环氧树脂粉末喷涂高温固化处理的冷轧钢板定制成型。 4.箱体模块化设计：外表面和内表面可触及的隐蔽处，均无锐利的棱角、毛刺露出，所有接触人体的边棱均倒圆角处理。 | 组 | 12
2 | 智能吊装集成箱体 | 1.规格：≥1870mm（L）×580mm（W）×240mm（H）, 2.材质：吊装箱体整体采用ABS新型环保材料一体化注塑成型，具有耐腐蚀、耐酸碱、防水、耐热，耐候性、电绝缘性等性能。 3.内部承重结构采用≥30mm×30mm铝型材连接，着力连接点合理分布，遵循人体工程学设计原理，采用五金配件连接。功能模块连接配件选用表面经环氧树脂粉末喷涂高温固化处理的冷轧钢板定制成型。 4.箱体模块化设计：外表面和内表面可触及的隐蔽处，均无锐利的棱角、毛刺露出，所有接触人体的边棱均倒圆角处理。 | 组 | 3
3 | 摇臂动力模块 | 摇摆臂采用动力装置升降，与箱体主结构连接，固定件采用铝合金原料压铸成型。两侧装配轴承。 | 套 | 15
4 | 摇臂升降模块 | 1.规格：长≥800mm；模块化设计，内置于舱体下方，由电源操作模块和摇摆臂构成。 2.臂身为铝合金型材，表面经电泳、静电环氧树脂粉末喷涂固化处理，耐化学腐蚀、耐高温，采用五金配件与电源连接，外表面和内表面可触及的隐蔽处，均无锐利的棱角和五金配件露出。根据实验需要，可0°到90°智能调节摇摆角度。遵循人体工程学设计原理，摇摆臂内置给排水管和电缆安装空间。 | 套 | 15
5 | 转轴护罩 | 1、悬臂转轴部位外壳采用阻燃ABS材质； 2、护罩设计有流线型结构，增加护罩结构强度，外观时尚。 | 套 | 15
6 | 学生操作终端 | 1、学生控制终端采用耐火ABS材质， 2、学生控制终端采用圆型设计，外形美观、坚固耐用。 | 套 | 15
7 | 吊装端头 | 1、采用ABS材质； 2、通体洁白，模具一体成型，外型美观大方 | 个 | 6
8 | 万向吸风罩 | 1.由万向吸风罩、通风控制系统构成。采用模块化设计。 2.万向吸风罩： 关节：选用ABS材质，调节角度为0°-360°，易拆卸，重组及清洗。 关节密封圈：不易老化的高密度橡胶。 管道：采用PVC材质，管内壁光滑，可降低噪声向室内传播。 操作方式：手动起落置于箱体左右两侧的吸风管道，调节角度为0°-360°。实验完毕，即可将万向吸风罩推至上方部，解放区域空间。 3.通风控制系统： 系统支持根据室内环境手动调节风量大小。 | 个 | 29
9 | 系统安装辅件 | 采用固定横梁吊装方式，减少楼板承重，防止左右晃动，可进行上下、左右的平衡调节。 主要辅件有：矩形钢、三角构件、直角座、龙骨架连接件、吊装挂件、安装连接板等。 | 套 | 1
10 | 系统装饰辅件 | 吊顶式安装系统采用模块化结构设计及吊装安装方式，包括： 1.系统结构安装调试： 2.系统控制安装调试； 3.供电系统安装调试； 4.照明系统安装调试。 | 套 | 1
八、可升降集成系统—通风系统
1 | 通风风机 | 离心风机:1.风机：选用防腐蚀的UPVC工程塑料风机，电机功率≥5.5kW，根据室内环境可随意调风量大小，风量可达6840～12700m³/h； 2.风机减振器：橡胶胶垫Φ120mm； 3.防雨帽：化工工程塑料UPVCφ650mm。 4.风机专用线电源主线需采用4mm²RVV塑铜线铺设经教师电源控制台至风机。 风机变频控制器 1.适配多种电机功率； 2.输出：AC 0-380V 13A； 3.控制方式：V/F控制、开环矢量控制（SVC）； 4.过载能力：150%额定电流60s；180%额定电流3s； 5.控制电源+24V：最大输出电流300mA； 6.运行方式：键盘、端子、RS485通讯； 7.可实现紧急停机，转速跟踪，摆频控制； 8.内置≥2个定时器，实现定时信号输出。既可单独使用，也可组合使用； 9.内置≥1个4路运算模块。可以实现简单的加减乘除、大小判断、积分运算； 10.可显示运行信息、错误信息。具备过流、过压、模块故障保护、欠压、过热、过载、外部故障保护、EEPROM故障保护、接地保护、缺相等变频器保护及报警功能； 11.能适应-10℃～40℃的使用环境温度和-20℃～65℃储存温度，最大90%RH不结露的环境湿度。要求能适应高度1000m以下，振动5.9m/秒²(=0.6g)以下使用环境； 12.冷却方式采用强制风冷。 | 台 | 1
2 | 室内吊装式通风管道 | 室内风管及配件: 1.主通风管规格：φ160mm/200mm，PVC成品管道； 2.支管道规格：φ110mm/160mm，PVC成品管道； 3.管道配件：管道三通、弯头、变径、直接； （实际管径视现场情况需可适当调整） 室外风管及配件 1.主通风管规格：φ400mm/φ315mm，优质PVC成品管道；因现场环境因素，主通风管也可以用两趟φ200mm风管代替； 2.管道配件：管道三通、弯头、变径、直接； 3.安装附件：固定铁卡。 | 套 | 1
3 | 室外行程通风管道 | 室外风管及配件 1.主通风管规格：φ400mm/φ315mm，优质PVC成品管道；因现场环境因素，主通风管也可以用两趟φ200mm风管代替； 2.管道配件：管道三通、弯头、变径、直接； 3.安装附件：固定铁卡。 | 项 | 1
九、实验室基础设备、安装调试
1 | 电源供应线路 | 模块化设计，每组模块间采用活接式连接，方便安装、检修。采用4mm²、2.5mm²、6mm电线进行系统布线。 | 项 | 1
2 | 给排水布管 | 给水主管选用Ø25mmPP-R给水管，支管采用Ø20mmPP-R给水管，模块化设计，每组模块间采用活接式连接，方便安装、检修。 排水管选用加厚Ø50mmPVC-U国标管（具有防酸、防碱、耐腐蚀功能），模块化设计，每组模块间采用活接式连接，方便安装、检修。 | 项 | 1
3 | 安装调试 | 1、吊顶安装可升降集成系统不用破坏原有地面，模块化结构设计，采用吊装安装方式； 2、系统结构安装调试； 3、系统控制安装调试； 4、通风系统安装调试； 5、给排水安装调试； 6、供电系统安装调试； 7、照明系统安装调试； 8、网络系统安装调试。 | 项 | 1
4 | 教室装修 | 墙、顶、地面等装饰装修，以实际测量面积为准（含拆除费用） | 平方 | 88.52
化学准备室（2间）
1 | 化学准备桌 | 规格：≥2400mm（L）×1050mm（W）×850mm（H） 1.台面：选用厚度≥12.7mm实芯理化板，边缘加厚到≥25.4mm。具有耐酸碱、耐腐蚀、耐有机溶剂、抗菌、抗污染等性能；经过机械打磨、倒角、精细工艺处理，呈现光滑，便于维护及具有承重性能。 2.产品结构：铝木结构 3.台身用材：台身用材：桌体结构为内槽式铝合金框架结构,框架立柱：壁厚≥1.0mm、截面尺寸≥50mm×50mm棱角为椭圆形。横梁：壁厚≥0.8mm、截面尺寸≥40mm×40mm；铝型材槽表面经酸洗、磷化、环氧树脂高温固化处理具有耐腐蚀、耐高温等特点。 4.柜身：背板及吊板采用厚度不低于16mm的实验室专用三聚氰胺板制作。 5.组装：接缝严密，连接牢固，无松动现象。 6.连接件：ABS专用连接组装件； 7.板材贴面：采用三聚氰胺板进行贴面。 8.板材封边：可见截面均经过PVC封边，贴面和封边部件应严密、平整，不允许出现脱胶、鼓泡、凹陷、压痕以及表面划伤、麻点、裂痕、崩角和刃口，外表的圆角、倒棱应均匀一致。外露截面PVC边条厚度不低于2mm，并进行倒角处理。密封性好、外形美观、经久耐用。 9.导轨：三节静音导轨。 10.拉手：采用桥型铝合金拉手； 11.铰链：采用不锈钢铰链。 12.台身设计：台身前部为开门设计。 13.可调脚：采用模具成型PC＋ABS工程塑料合金注塑专用垫，高≥30mm，可暗藏固定防止晃动，并能有效防止桌身受潮，延长设备的使用寿命。 | 张 | 2
2 | 水槽柜（含进水管、三联水嘴、滴水架） | 1、整体规格：≥450mm（L）×600mm（W）×815mm（H）； 2、材质：整体采用ABS和改性PP材质； 3、化验水槽规格：≥450mm（L）×600mm（W）×330mm（H），由ABS塑料一体化注塑成型。槽面需要设有溢水口，预留三联水嘴、台式洗眼器放置孔位。下水口滤网设计，能拆卸清洗，水槽内侧倾斜面设计，四周边缘圆角设计； 4、水槽箱体由ABS和PP塑料注塑成型，前后门设计，方便检修清理； 5、配备出水装置：一高二低出水口，不锈钢材质管体，全铜材质阀门接头。高亮度环氧树脂涂层，耐腐蚀、耐热，防紫外线辐射。陶瓷阀芯，人体工学设计高密度PP开关旋钮。 | 套 | 2
3 | 通风药品柜 | 1.规格：≥1000mm（L）×500mm（W）×2000mm（H）。 2.柜体采用≥16mm厚三聚氰胺贴面板经机械加工而成，上柜体镶装≥4mm厚玻璃的对开门，柜内设至少2层≥25mm厚活动层板，层板高度可调整；配有药品架,板材厚度≥16mm。下柜体为板式对开门。裸露部位均用PVC封边条利用机械高温热熔工艺封边，粘力强，密封性稳定，经久耐用；经检测达到相关环保标准。 3.柜体结构为内槽式铝合金框架，厚度为≥1.0mm，其表面利用环氧树脂静电喷涂，ABS专用连接件连接，接缝严密牢固不变型。柜门采用国产≥165度铰链，可开关10万次以上。不锈钢桥式拉手。 | 个 | 8
4 | 仪器柜 | 1.规格≥1000mm（L）×500mm（W）×2000mm（H）。 2.柜体采用≥16mm厚三聚氰胺贴面板经机械加工而成，上柜体镶装≥4mm厚玻璃的对开门，柜内设至少2层≥25mm厚活动层板，活动层板高度可以调整。下柜体为板式对开门，柜内设25mm厚活动层板1层。裸露部位均用PVC封边条利用机械高温热熔工艺封边，粘力强，密封性稳定，经久耐用。 3.柜体结构为内槽式铝合金框架，厚度为≥1.0mm，其表面利用环氧树脂静电喷涂，ABS专用连接件连接，接缝严密牢固不变型。柜门采用国产≥165度铰链，可开关10万次以上；不锈钢桥式拉手。 | 个 | 13
5 | 通风柜 | 1、规格：≥1500mm（L）×850mm（W）×2350mm（H） 2、质量标准： 通风柜选用≥1.0mm厚冷轧镀锌钢板，表面经环氧树脂静电喷涂； 移动视窗≥5mm钢化玻璃产品； 上下推拉可停止在任意高度； 所有的内部连接装置都需隐藏布置和抗腐蚀。没有外露的螺钉； 外部连接装置都抗化学腐蚀，用聚氯乙稀包裹的不锈钢部件与非金属材料； 通风柜内衬材料采用≥5mm抗贝特板，有良好的化学抗性； 通风柜结构坚固，由双层框架支持； 3、排气出口：排气出口为圆形，套管连接，减少气体扰流； 扰流板和内衬材料一致，扰流板支架由非金属材料构成； 4、通风柜其他内衬材料： 通风柜内部其他材料双面都有环氧树脂喷涂，耐酸碱及有机溶剂腐蚀的，无裸露金属或不能抗腐蚀和防火的材料； 5、配件： 通风柜配有一次性成型PP小杯槽，耐酸碱、耐腐蚀； 通风柜里面的配件（龙头喷嘴）由黄铜构成，外面环氧树脂喷涂； 6、通风柜照明： 照明罩内部白色，高反射的塑料材质； 照明装置上面有安全玻璃面板，并且和柜体密封； 照明亮度：≥80 Lux； 7、电：三线接地插座，220V，10安培； 8、风机： 通风柜配有PP防腐离心风机，防腐耐酸碱； 功率≥0.3kW； 转速：1450r/min； 排风量：2000-2200m³/h； 噪音：≤65dB； 9、触控式控制面板： 控制内容：风机、风阀角度、照明等。 | 个 | 2
6 | 全室布电系统 | 1、DN25mm阻燃线管； 2、1.5mm²国标线材，符合国家标准。 | 套 | 2
7 | 全室布水系统 | 1、ф32、ф25、ф20； 2、DN75、DN50给水：采用PPR复合管敷设； 3、排水：使用国标优质UPVC专用排水管。 | 套 | 2
8 | 教室装修 | 墙、顶、地面等装饰装修，以实际测量面积为准（含拆除费用） | 平方 | 47.92
化学仪器药品室（2间）
1 | 化学准备桌 | 规格：≥2400mm（L）×1050mm（W）×850mm（H） 1.台面：选用厚度≥12.7mm实芯理化板，边缘加厚到≥25.4mm。具有耐酸碱、耐腐蚀、耐有机溶剂、抗菌、抗污染等性能；经过机械打磨、倒角、精细工艺处理，呈现光滑，便于维护及具有承重性能。 2.产品结构：铝木结构 3.台身用材：台身用材：桌体结构为内槽式铝合金框架结构,框架立柱：壁厚≥1.0mm、截面尺寸≥50mm×50mm棱角为椭圆形。横梁：壁厚≥0.8mm、截面尺寸≥40mm×40mm；铝型材槽表面经酸洗、磷化、环氧树脂高温固化处理具有耐腐蚀、耐高温等特点。 4.柜身：背板及吊板采用厚度不低于16mm的实验室专用三聚氰胺板制作。 5.组装：接缝严密，连接牢固，无松动现象。 6.连接件：ABS专用连接组装件； 7.板材贴面：采用三聚氰胺板进行贴面。 8.板材封边：可见截面均经过PVC封边，贴面和封边部件应严密、平整，不允许出现脱胶、鼓泡、凹陷、压痕以及表面划伤、麻点、裂痕、崩角和刃口，外表的圆角、倒棱应均匀一致。外露截面PVC边条厚度不低于2mm，并进行倒角处理。密封性好、外形美观、经久耐用。 9.导轨：三节静音导轨。 10.拉手：采用桥型铝合金拉手； 11.铰链：采用不锈钢铰链。 12.台身设计：台身前部为开门设计。 13.可调脚：采用模具成型PC＋ABS工程塑料合金注塑专用垫，高≥30mm，可暗藏固定防止晃动，并能有效防止桌身受潮，延长设备的使用寿命。 | 张 | 2
2 | 水槽柜（含进水管、三联水嘴、滴水架） | 1、整体规格：≥450mm（L）×600mm（W）×815mm（H）； 2、材质：整体采用ABS和改性PP材质； 3、化验水槽规格：≥450mm（L）×600mm（W）×330mm（H），由ABS塑料一体化注塑成型。槽面需要设有溢水口，预留三联水嘴、台式洗眼器放置孔位。下水口滤网设计，能拆卸清洗，水槽内侧倾斜面设计，四周边缘圆角设计； 4、水槽箱体由ABS和PP塑料注塑成型，前后门设计，方便检修清理； 5、配备出水装置：一高二低出水口，不锈钢材质管体，全铜材质阀门接头。高亮度环氧树脂涂层，耐腐蚀、耐热，防紫外线辐射。陶瓷阀芯，人体工学设计高密度PP开关旋钮。 | 套 | 2
3 | 通风药品柜 | 1.规格：≥1000mm（L）×500mm（W）×2000mm（H） 2.柜体采用≥16mm厚三聚氰胺贴面板经机械加工而成，上柜体镶装≥4mm厚玻璃的对开门，柜内设2层25mm厚活动层板，并配备≥12.7mm厚防酸碱实芯理化板二层阶梯，柜内的隔板高度可以调整。下柜体为板式对开门，柜内设25mm厚活动层板1层。柜体结构为内槽式铝合金框架，厚度为≥1.0mm，其表面利用环氧树脂静电喷涂，ABS专用连接件连接，接缝严密牢固不变型。柜门采用国产≥165度铰链，开关10万次以上；不锈钢桥式拉手。 3.上柜可通风换气，预留通风管接口。 | 个 | 12
4 | 仪器柜 | 1.规格≥1000mm（L）×500mm（W）×2000mm（H）。 2.柜体采用≥16mm厚三聚氰胺贴面板经机械加工而成，上柜体镶装≥4mm厚玻璃的对开门，柜内设至少2层≥25mm厚活动层板，活动层板高度可以调整。下柜体为板式对开门，柜内设25mm厚活动层板1层。裸露部位均用PVC封边条利用机械高温热熔工艺封边，粘力强，密封性稳定，经久耐用。 3.柜体结构为内槽式铝合金框架，厚度为≥1.0mm，其表面利用环氧树脂静电喷涂，ABS专用连接件连接，接缝严密牢固不变型。柜门采用国产≥165度铰链，可开关10万次以上；不锈钢桥式拉手。 | 个 | 20
5 | 通风柜 | 1、规格：≥1500mm（L）×850mm（W）×2350mm（H） 2、质量标准： 通风柜选用≥1.0mm厚冷轧镀锌钢板，表面经环氧树脂静电喷涂； 移动视窗≥5mm钢化玻璃产品； 上下推拉可停止在任意高度； 所有的内部连接装置都需隐藏布置和抗腐蚀。没有外露的螺钉； 外部连接装置都抗化学腐蚀，用聚氯乙稀包裹的不锈钢部件与非金属材料； 通风柜内衬材料采用≥5mm抗贝特板，有良好的化学抗性； 通风柜结构坚固，由双层框架支持； 3、排气出口：排气出口为圆形，套管连接，减少气体扰流； 扰流板和内衬材料一致，扰流板支架由非金属材料构成； 4、通风柜其他内衬材料： 通风柜内部其他材料双面都有环氧树脂喷涂，耐酸碱及有机溶剂腐蚀的，无裸露金属或不能抗腐蚀和防火的材料； 5、配件： 通风柜配有一次性成型PP小杯槽，耐酸碱、耐腐蚀； 通风柜里面的配件（龙头喷嘴）由黄铜构成，外面环氧树脂喷涂； 6、通风柜照明： 照明罩内部白色，高反射的塑料材质； 照明装置上面有安全玻璃面板，并且和柜体密封； 照明亮度：≥80 Lux； 7、电：三线接地插座，220V，10安培； 8、风机： 通风柜配有PP防腐离心风机，防腐耐酸碱； 功率≥0.3kW； 转速：1450r/min； 排风量：2000-2200m³/h； 噪音：≤65dB； 9、触控式控制面板： 控制内容：风机、风阀角度、照明等。 | 个 | 2
6 | 风机 | 功率≥120w，风量：≥1200m³/h，噪音≤50db，接管φ200mm。 | 套 | 2
7 | 通风管道 | 规格：室内、外分别为φ315；φ110；室内主、副管，转接头及室外至楼顶管 | 套 | 2
8 | 全室布电系统 | 1、DN25mm阻燃线管； 2、1.5mm²国标线材，符合国家标准。 | 套 | 2
9 | 全室布水系统 | 1、ф32、ф25、ф20； 2、DN75、DN50给水：采用PPR复合管敷设； 3、排水：使用国标优质UPVC专用排水管。 | 套 | 2
10 | 教室装修 | 墙、顶、地面等装饰装修，以实际测量面积为准（含拆除费用） | 平方 | 47.92
1.3生物实验室
生物通风观察实验室（1间）
1 | 教师桌 | 规格：≥2400mm（L）×750mm（W）×890mm（H）； 1.台面：选用厚度≥12.7mm实芯理化板，边缘加厚到≥25.4mm。具有耐酸碱、耐腐蚀、耐有机溶剂、抗菌、抗污染等性能。经过机械打磨、倒角、精细工艺处理，呈现光滑，便于维护及具有承重性能。 2.柜体：框架及柜体均为全钢结构，通体钢板采用≥1.0mm国标一级冷轧钢板，经机压成形、焊接制作，表面经环氧树脂粉体涂装处理（涂装厚度≥75μm）。耐腐蚀，易清洗、耐磨、耐刻刮。 3.门板：柜门为双包结构，内附防噪填充。柜门内侧装有起缓冲作用防撞贴。 4.抽屉：四面抽墙一体成型式设计并与抽头锁合，抽头为双层结构，内具隔音材质，采用静音三节承重滑轨，铝合金拉手设计。 5.活动层板：层板支撑扣采用厚度≥0.8mm的镀锌钢板制作，承重≥50kg，柜体内有层板上下调节孔，层板厚度≥18mm。 6.装饰封板：可拆装式设计。 7.所有钣金的表面接缝均应为满焊，焊接表面平整、平滑，柜体底部配备≥30mm高钢制ABS注塑调节脚。 | 张 | 1
2 | 教师水槽（含下水管） | 1.材质：PP材质。 2.水槽外部规格：≥440mm（L）×330mm（W）×200mm（H）。 3.密封方式：水封式，可防止废水回流和堵塞。 | 套 | 1
3 | 洗眼器 | 1. 台面安装方式，平时放置于台面，紧急使用时可随意抽起，使用方便。 2. 洗眼喷头：采用不助燃PC材质模铸一体成型制作，具有过滤泡棉及防尘功能，上面防尘盖平常可防尘，使用时可随时被水冲开，能降低突然打开时短暂的高水压，避免冲伤眼睛。 3. 控水阀采用黄铜制作，经镀镍处理，具有美观性，阀门可自动关闭，密封可靠。 4. 供水软管：采用≥1400mm长不锈钢软管。 | 台 | 1
4 | 教师椅 | 1.规格：≥550×500×1070mm 2.采用PU皮面，海绵坐垫； 3.黑色PP加玻纤内外塑框； 4.一体成型PP固定扶手； 5.中靠背46-49cm，人体工程学设计； 6.≥1.0mm厚气杆； 7.PP加纤五星塑脚； 8.φ50mm（偏差±5%）黑边尼龙万向轮。 | 个 | 1
5 | 学生桌（含过线桶） | 实验桌（学生）： 整桌规格：≥1200mm（L）×600mm（W）×780mm（H） 1.实验室专用陶瓷台面，厚度为≥20mm，采用一体实芯黑色坯体一体烧制釉面，具备无空洞、无杂色、无脱层、釉面与坯体呈一体结构的特点；该台面为实验室专用，需满足无甲醛释放、耐化学腐蚀、耐划痕、耐污染等性能要求；在靠近人体操作边缘处有一条与台面一体成型（非后期二次开槽）的功能性凹槽，其宽度≥11.7mm，深度≥1.25mm，储水量≥15.5ml，能够有效阻水和缓冲，同时能够对实验试管、玻璃棒、小球等易滚动器材进行缓冲阻拦。 2.桌体结构：塑铝结构。 3.桌体内部通过铝合金矩形管材立柱连接桌体顶部和底部承重框架，立柱规格≥725mm×65mm×30mm，桌体左右横梁及支撑脚采用铝材压铸成型， 采用镶嵌式安装方式及工字形结构框架，使桌体具有承重性及稳定性。 4.主横梁采用铝型材拉伸成型，规格≥1095mm×80mm，表面经过防腐氧化处理，具有较强的耐蚀性及承重性。 5.前挡条采用铝型材拉伸成型，规格≥1080mm×60mm，表面经过防腐氧化处理高≥35mm。 6.桌体型材框架表面包覆有ABS环保材料外壳。 7.桌体底部脚垫高度可调、耐磨、防潮。 8.书包斗：内部规格≥385mm×250mm×130mm，采用ABS工程塑料一次注塑成型，书包斗固定挂架采用≥1110mm×20mm×10mm矩形钢构件，钢构件表面经镀锌处理，框架横梁与桌脚之间均采用PC＋ABS工程塑料合金连插件连接。 电源功能柱： 1.规格：≥270mm（L）×165mm（W）×750mm（H）； 2.材质：整体采用PP和ABS材质，具有耐化学性、耐热性、电绝缘性等性能； 3.主体设置多组加强筋，能够起到增强主体刚性和进行限位的作用； 4.设有检修口，拆装方便，便于线路检修和维护； | 张 | 28
6 | 水槽柜 | 1、整体规格：≥450mm（L）×600mm（W）×815mm（H）； 2、材质：整体采用ABS和改性PP材质； 3、化验水槽规格：≥450mm（L）×600mm（W）×330mm（H），由ABS塑料一体化注塑成型。槽面需要设有溢水口，三联水嘴、折叠水嘴及台式洗眼器放置孔位。下水口滤网设计，能拆卸清洗，水槽内侧倾斜面设计，四周边缘圆角设计； 4、水槽箱体由ABS和PP塑料注塑成型，前后门设计，方便检修清理； | 套 | 14
7 | 三联水嘴（含进水管） | 一高二低出水口，不锈钢材质管体，全铜材质阀门接头，陶瓷阀芯，人体工学设计高密度PP开关旋钮。 | 套 | 15
8 | 滴水架 | 1.整体规格≥445mm（L）×150mm（W）×310mm（H） 2.ABS塑料注塑成型，安装于化验水槽上部。 3.平台正面设有6个滴水架放置处孔位，可拆卸滴水棒,组合方便。 | 套 | 14
9 | 教师电源（带通风） | 规格：≥310mm×350mm； 1、功能设置：包含电源总开关、220V插座电源、分组电源开关； 2、电源总开关：能够一键开启与关闭整个电源，具有漏电保护功能； 3、插座电源：内含不少于4路220V电源插座输出，额定电流≥5A，具有过流短路保护功能； 4、分组开关：支持对学生端220V插座电源进行分组控制，同时应设有电源输出指示灯。 | 台 | 1
10 | 学生电源 | 电源外壳整体采用ABS新型环保材料一体化注塑成型，具有耐化学腐蚀、耐热、电绝缘性、耐候性等性能。内部包含不少于4路220V电源插座输出，装有电源总开关，能够一键开启与关闭整个电源，具有过载短路保护及电源输出指示功能。 | 台 | 28
11 | 学生凳 | 1.规格：≥φ300mm×440mm。 2.凳面：采用ABS环保材质一体注塑成型，防摔耐磨。人体工程学设计，中间有内弧成型，深度≥8mm。 3.升降式螺杆：直径≥20mm螺纹碳钢，配合高强度钢制托盘于凳面底部固定，钢板厚度≥2mm。 支持调节凳子高度，升降≥50mm。 4.钢脚架：由壁厚≥1.2mm椭圆形钢管及壁厚≥2mm圆钢管焊接组成，表面经高温烤漆处理。 5.脚垫：塑胶材质，采用PP一体注塑成型，防水防滑。 | 只 | 56
12 | 风机 | 1.风机：选用防腐蚀的UPVC工程塑料风机，电机功率≥5.5kW，根据室内环境可随意调风量大小，风量可达6840～12700m³/h； 2.风机减振器：橡胶胶垫Φ120mm； 3.防雨帽：化工工程塑料UPVCφ650mm。 4.风机专用线电源主线需采用4mm²RVV塑铜线铺设经教师电源控制台至风机。 风机调速控制器： 1、规格：≥310mm×350mm； 2、集成风机供电船型开关与风机变频控制按键面板，能够实现风机控制的启停以及风量调节。 | 台 | 1
13 | 变频器 | 1.适配多种电机功率； 2.输出：AC 0-380V 13A； 3.控制方式：V/F控制、开环矢量控制（SVC）； 4.过载能力：150%额定电流60s；180%额定电流3s； 5.控制电源+24V：最大输出电流300mA； 6.运行方式：键盘、端子、RS485通讯； 7.可实现紧急停机，转速跟踪，摆频控制； 8.内置≥2个定时器，实现定时信号输出。既可单独使用，也可组合使用； 9.内置≥1个4路运算模块。可以实现简单的加减乘除、大小判断、积分运算； 10.可显示运行信息、错误信息。具备过流、过压、模块故障保护、欠压、过热、过载、外部故障保护、EEPROM故障保护、接地保护、缺相等变频器保护及报警功能； 11.能适应-10℃～40℃的使用环境温度和-20℃～65℃储存温度，最大90%RH不结露的环境湿度。要求能适应高度1000m以下，振动5.9m/秒²(=0.6g)以下使用环境； 12.冷却方式采用强制风冷。 | 个 | 1
14 | 吸风罩（包含教师吸风罩1只） | 1.关节：高密度PP材质，可360度旋转调节方向，易拆卸、重组及清洗； 2.关节密封圈：采用不易老化的高密度橡胶； 3.气流调节阀：能够手动调节控制进入气流量； 4.工艺：主体采用防腐抗锈铝合金喷涂。 | 套 | 29
15 | 通风管道 | 室内风管及配件: 1.主通风管规格：φ160mm/200mm，PVC成品管道； 2.支管道规格：φ110mm/160mm，PVC成品管道； 3.管道配件：管道三通、弯头、变径、直接； （实际管径视现场情况需可适当调整） 室外风管及配件 1.主通风管规格：φ400mm/φ315mm，优质PVC成品管道；因现场环境因素，主通风管也可以用两趟φ200mm风管代替； 2.管道配件：管道三通、弯头、变径、直接； 3.安装附件：固定铁卡。 | 套 | 1
16 | 全室布电系统 | 铜芯24芯，耐压500V，高低压两路电缆线穿φ32mm，φ20mmPVC管埋地（不含土建施工）。 | 套 | 1
17 | 全室布水系统 | 供水管采用ф25mm和ф20mmPPR热熔管，排水管采用ф50mm的硬质PVC管，连接实验室的三联水嘴采用高压软管（不含土建施工）。 | 套 | 1
18 | 系统安装辅件 | 采用固定吊装方式，防止左右晃动，可进行调节。主要辅件有钢制：U型架、方管、吊装挂钩等。 | 套 | 1
19 | 系统装饰辅件 | 采用专用冷轧钢板组焊件，经激光雕刻机精细雕刻，数控折弯成型组合，对吊装固定架进行专业包裹，并达到外形美观。 | 套 | 1
20 | 安装费 | 根据现场实际情况现场安装及调试 | 套 | 1
21 | 教室装修 | 墙、顶、地面等装饰装修，以实际测量面积为准（含拆除费用） | 平方 | 88.52
生物解剖兼考评实验室（2间）
1 | 教师桌 | 规格：≥2400mm（L）×750mm（W）×890mm（H）； 1.台面：选用厚度≥12.7mm实芯理化板，边缘加厚到≥25.4mm。具有耐酸碱、耐腐蚀、耐有机溶剂、抗菌、抗污染等性能。经过机械打磨、倒角、精细工艺处理，呈现光滑，便于维护及具有承重性能。 2.柜体：框架及柜体均为全钢结构，通体钢板采用≥1.0mm国标一级冷轧钢板，经机压成形、焊接制作，表面经环氧树脂粉体涂装处理（涂装厚度≥75μm）。耐腐蚀，易清洗、耐磨、耐刻刮。 3.门板：柜门为双包结构，内附防噪填充。柜门内侧装有起缓冲作用防撞贴。 4.抽屉：四面抽墙一体成型式设计并与抽头锁合，抽头为双层结构，内具隔音材质，采用静音三节承重滑轨，铝合金拉手设计。 5.活动层板：层板支撑扣采用厚度≥0.8mm的镀锌钢板制作，承重≥50kg，柜体内有层板上下调节孔，层板厚度≥18mm。 6.装饰封板：可拆装式设计。 7.所有钣金的表面接缝均应为满焊，焊接表面平整、平滑，柜体底部配备≥30mm高钢制ABS注塑调节脚。 | 张 | 2
2 | 教师水槽（含下水管） | 1.材质：PP材质。 2.水槽外部规格：≥440mm（L）×330mm（W）×200mm（H）。 3.密封方式：水封式，可防止废水回流和堵塞。 | 套 | 2
3 | 洗眼器 | 1. 台面安装方式，平时放置于台面，紧急使用时可随意抽起，使用方便。 2. 洗眼喷头：采用不助燃PC材质模铸一体成型制作，具有过滤泡棉及防尘功能，上面防尘盖平常可防尘，使用时可随时被水冲开，能降低突然打开时短暂的高水压，避免冲伤眼睛。 3. 控水阀采用黄铜制作，经镀镍处理，具有美观性，阀门可自动关闭，密封可靠。 4. 供水软管：采用≥1400mm长不锈钢软管。 | 台 | 2
4 | 教师椅 | 1.规格：≥550×500×1070mm 2.采用PU皮面，海绵坐垫； 3.黑色PP加玻纤内外塑框； 4.一体成型PP固定扶手； 5.中靠背46-49cm，人体工程学设计； 6.≥1.0mm厚气杆； 7.PP加纤五星塑脚； 8.φ50mm（偏差±5%）黑边尼龙万向轮。 | 个 | 2
5 | 学生桌（含过线桶） | 实验桌（学生）： 整桌规格：≥1200mm（L）×600mm（W）×780mm（H） 1.实验室专用陶瓷台面，厚度为≥20mm，采用一体实芯黑色坯体一体烧制釉面，具备无空洞、无杂色、无脱层、釉面与坯体呈一体结构的特点；该台面为实验室专用，需满足无甲醛释放、耐化学腐蚀、耐划痕、耐污染等性能要求；在靠近人体操作边缘处有一条与台面一体成型（非后期二次开槽）的功能性凹槽，其宽度≥11.7mm，深度≥1.25mm，储水量≥15.5ml，能够有效阻水和缓冲，同时能够对实验试管、玻璃棒、小球等易滚动器材进行缓冲阻拦。 2.桌体结构：塑铝结构。 3.桌体内部通过铝合金矩形管材立柱连接桌体顶部和底部承重框架，立柱规格≥725mm×65mm×30mm，桌体左右横梁及支撑脚采用铝材压铸成型， 采用镶嵌式安装方式及工字形结构框架，使桌体具有承重性及稳定性。 4.主横梁采用铝型材拉伸成型，规格≥1095mm×80mm，表面经过防腐氧化处理，具有较强的耐蚀性及承重性。 5.前挡条采用铝型材拉伸成型，规格≥1080mm×60mm，表面经过防腐氧化处理高≥35mm。 6.桌体型材框架表面包覆有ABS环保材料外壳。 7.桌体底部脚垫高度可调、耐磨、防潮。 8.书包斗：内部规格≥385mm×250mm×130mm，采用ABS工程塑料一次注塑成型，书包斗固定挂架采用≥1110mm×20mm×10mm矩形钢构件，钢构件表面经镀锌处理，框架横梁与桌脚之间均采用PC＋ABS工程塑料合金连插件连接。 电源功能柱： 1.规格：≥270mm（L）×165mm（W）×750mm（H）； 2.材质：整体采用PP和ABS材质，具有耐化学性、耐热性、电绝缘性等性能； 3.主体设置多组加强筋，能够起到增强主体刚性和进行限位的作用； 4.设有检修口，拆装方便，便于线路检修和维护； | 张 | 56
6 | 水槽柜 | 1、整体规格：≥450mm（L）×600mm（W）×815mm（H）； 2、材质：整体采用ABS和改性PP材质； 3、化验水槽规格：≥450mm（L）×600mm（W）×330mm（H），由ABS塑料一体化注塑成型。槽面需要设有溢水口，三联水嘴、折叠水嘴及台式洗眼器放置孔位。下水口滤网设计，能拆卸清洗，水槽内侧倾斜面设计，四周边缘圆角设计； 4、水槽箱体由ABS和PP塑料注塑成型，前后门设计，方便检修清理； | 套 | 28
7 | 三联水嘴（含进水管） | 一高二低出水口，不锈钢材质管体，全铜材质阀门接头，陶瓷阀芯，人体工学设计高密度PP开关旋钮。 | 套 | 30
8 | 滴水架 | 1.整体规格≥445mm（L）×150mm（W）×310mm（H） 2.ABS塑料注塑成型，安装于化验水槽上部。 3.平台正面设有6个滴水架放置处孔位，可拆卸滴水棒,组合方便。 | 套 | 28
9 | 教师电源（带通风） | 规格：≥310mm×350mm； 1、功能设置：包含电源总开关、220V插座电源、分组电源开关； 2、电源总开关：能够一键开启与关闭整个电源，具有漏电保护功能； 3、插座电源：内含不少于4路220V电源插座输出，额定电流≥5A，具有过流短路保护功能； 4、分组开关：支持对学生端220V插座电源进行分组控制，同时应设有电源输出指示灯。 | 台 | 2
10 | 学生电源 | 电源外壳整体采用ABS新型环保材料一体化注塑成型，具有耐化学腐蚀、耐热、电绝缘性、耐候性等性能。内部包含不少于4路220V电源插座输出，装有电源总开关，能够一键开启与关闭整个电源，具有过载短路保护及电源输出指示功能。 | 台 | 56
11 | 学生凳 | 1.规格：≥φ300mm×440mm。 2.凳面：采用ABS环保材质一体注塑成型，防摔耐磨。人体工程学设计，中间有内弧成型，深度≥8mm。 3.升降式螺杆：直径≥20mm螺纹碳钢，配合高强度钢制托盘于凳面底部固定，钢板厚度≥2mm。 支持调节凳子高度，升降≥50mm。 4.钢脚架：由壁厚≥1.2mm椭圆形钢管及壁厚≥2mm圆钢管焊接组成，表面经高温烤漆处理。 5.脚垫：塑胶材质，采用PP一体注塑成型，防水防滑。 | 只 | 112
13 | 视频采集终端 | 1、一体化设计终端，整机由≥2个摄像头、≥1块触摸屏、≥1个底座组成，整机没有任何外露线材； 2、终端底部具有吸盘、支架，顶部具有提手，可根据需要固定在桌面也可便携移动； 3、能实时视频采集考生考试过程，视频数据自动存储到本机，并自动传输至上一级存储设备上； 4、处理器≥6核心，主频≥1.8GHz；内存≥4G，存储空间≥32GB； 5、设备应具有≥11.5英寸触摸屏（显示器），分辨率≥1920*1080，正面屏占比≥75%，支持翻转角度≥50°，并可以在可活动范围任意角度悬停； 6、具有≥1个USB2.0接口，≥1个USB3.0接口；具有≥1个HDMI接口，可以输出≥1路1080P视频信号,用于拓展显示屏画面；具有≥1个Type-C接口，可以用于调试模式； 7、具有≥1个航空接口,具有螺纹锁紧设计，采用≥6P航空头设计，可以输出≥12V供电，可以外接网络云台摄像机，支持控制外接带机械云台的网络摄像机，在本机上可以通过触屏对机械云台摄像机进行放大、缩小、聚焦控制、“上、下、左、右”控制； 8、视频采集：≥2路摄像头，每路摄像头均≥450万像素，每路摄像头均支持但不限于2880*1620、2560*1440、1920*1080等分辨率，支持多码流传输，视频帧率≥25 帧/秒，支持H.264/H.265/MJPEG视频压缩编码，支持本地存储或本地视频汇聚与缓存功能； 9、具有≥2根用于承载摄像机的折叠杆，每个折叠杆都具有＞5个转动轴；每个转动轴均为阻尼匀力转轴，可在可活动范围内的任意位置悬停；每个转动轴都可以单独转动，不会影响其他转动轴，均可以用于独立调节画面拍摄角度；每个转动轴的转动角度均≥180°； 10、拍摄角度：每个摄像头均可以通过机械转动，满足正视角、左侧视角、右侧视角、俯视角度等角度的拍摄，且画面均无翻转，满足实验考试和教学的拍摄需要； 11、俯视角摄像头支架可调节，覆盖整个实验台操作区域；俯视角摄像头支持从上往下拍摄，具有≥2个转动轴，可通过转动轴完成拍摄角度和高度的调整，每个转动轴均具有阻尼设计，角度调整完成后，可保持固定角度和高度拍摄，便于快捷调节俯视角摄像头到位； 12、侧视角摄像头支架可调节，可以通过机械转动满足左侧视角或右侧视角的拍摄需求；侧视角摄像头具有多向转轴，可以在≥2个互相垂直的轴上进行转动，每个轴的转动角度均≥180°；侧视角摄像头和其他摄像头都可折叠收纳，收纳后不影响日常教学视野； 13、满足考试视频录制和传输性能要求；可支持无线 WIFI，满足教学场景灵活应用； 14、POE特性：具有≥100Mbps的以太网端口，支持POE供电，可通过POE网线支撑整机（包括内置操作系统、摄像头、触摸屏）的供电和供网； 15、独立式网络相机设计：终端的每路摄像头均具有独立的IP地址，均能提供独立的IP网络视频流供第三方监控系统调用，支持标准RTSP、ONVIF协议；当终端软件停止运行时，监考端、服务器以及第三方NVR依然可正常获取摄像头的视频画面，确保录制安全性； 16、供电：具有220V转DC持续供电，支持POE供电； 17、本地录制及批注：支持本机视频录制，与其它端的视频录制功能互不影响，即使在断网或服务器故障的情况下也能正常使用；支持在本机视频录制过程中进行书写批注，批注方式多样，包括但不限于手写、方框、箭头、圆圈等，可以调整批注笔触的粗细、颜色，批注完成后可以截图保存；提供文件管理页面，方便查看所有录制的视频和批注截图； 18、双向互动批注：支持在教室的大屏一体机上观看本机实时直播画面和实时批注；同时支持在大屏一体机上进行反向批注，本机上也能实时看到反向批注的内容； 19、直播调试：支持生成1个直播间二维码，可通过手机微信扫码进入直播间；直播过程中，可在≥2个本机的摄像头之间任意选择一个摄像头作为直播画面，并且切换画面后直播不会中断。 | 套 | 28 |  |  |  | 考评只做1间
14 | 考生端考试管理系统 | 1、软件架构：采用C/S架构，与考室监考端的通讯地址绑定，修改绑定的监考端通讯地址后，系统能自动接收考室的信息； 2、跨网通信：终端软件只与考室监考端通信，不与考试管理系统进行通信，实现网络隔离，可以通过监考端转发信息实现视频录制； 3、IP配置：支持通过DHCP配置自动获取IP，支持手动配置固定IP； 4、网络连接方式：支持有线或无线连接； 5、多类视频接入：支持接入USB摄像机、网络摄像机，可支持≥1080P； 6、外接设备设置：支持接入数码显微镜、电子目镜； 7、快速备换：当有设备发生故障时，备用终端仅需改动座位号即可快速替换使用，其他配置无需改动； 8、状态上报：不间断向上级平台上报自身运行状态，包括：IP地址、磁盘使用率、版本号、座位号等； 9、模式切换：拥有考试模式、练习模式，用户可在不同模式之间自由切换，但是以监考端的统一指令为最高优先级指令； 10、屏幕录制：支持在考试时自动开启后台屏幕录制，对终端的屏幕所显示的画面进行录制并保存为MP4文件；屏幕录制功能不受软件崩溃影响，当终端软件停止运行时，也应能继续录制； 11、每一批次考试开始之前（考生入座时），可以全屏显示座位号，便于考生进入考室后快速定位考试座位号； 12、支持触屏操作，考生可以核对考生信息（如考生姓名、考号等），并检查摄像头状态；软件可以在本地录制的同时生成直播视频流供监考端录制，即使校级平台或监考端停止运行，也不影响本机录制； 13、考试过程中实时显示日期、考试科目、姓名和考试题目；当考试强制限定了考试时长的情况下，支持显示当前场次考试剩余时间，并在考试剩余时间归零时自动停止作答并提交；当考试未强制限定考试时长的情况下，支持显示当前场次考试时长； 14、生物考试时，终端屏幕可以显示显微镜画面，考生可以对显微镜画面进行截图保存，截图后支持对截图图片进行涂鸦和编辑，以便于生物考试评分； 15、使用纸质试卷时，支持调用摄像头进行试卷拍照，可拍摄多张照片，考试结束后照片自动上传至校级平台，阅卷时可进行查看； 16、使用电子试卷时，提供电子答题卡供考生作答，考生可以在屏幕上进行编辑作答，交卷后，系统自动保存答题卡； 17、练习模式：在练习模式下，学生只能观看自己的画面，不能进行其他操作； | 套 | 28
15 | 现场监考管理系统 | 1、支持练习模式、考试模式，老师可选择任意一种模式，系统能自动控制下属所有终端进入对应模式； 2、采用C/S客户端设计，可在Windows系统上运行，具有调取、显示考场内所有考生终端视频信息的功能，可同时监看包括但不限于24名、12名、6名考生的≥2个操作画面，可同时显示≥48路学生操作画面；支持开始和结束考试、座位号打印、试卷上传管理、视频上传管理、视频MD5上传管理等常用功能； 3、能够处理数据中心与终端之间的数据交换； 4、当到达指定考试时间时，系统将自动强制所有终端退出原有模式并进入考试模式，且不允许自由退出； 5、考试时支持自动轮巡，支持手动和自动翻页显示考生画面； 6、可实现视频实时监看，同步查看学生实验操作过程，观看延时≤0.5秒； 7、支持调节监看窗口的数量，可以选择只看主画面或只看副画面，也可以选择同时监看主画面和副画面； 8、空间不足提醒：当终端空间不足时，系统能提前自动发出提醒，避免录制失败； 9、电子目镜状态提醒：在生物考试时，如果终端的电子目镜或电子显微镜的接入状态出现异常，系统能自动发出提醒，以避免事故发生； 10、连接状态提醒：当终端的网络连接状态丢失或异常时，系统能自动提醒，以便及时排查故障，避免事故发生； 11、进行系统配置时，支持自动获取终端摄像头的视频画面；当考位使用第三方终端时，支持手动配置每个座位的视频流，系统能直接从摄像头拉取RTSP视频流并进行录制； 12、智能排题：可以在监考端软件中设置所在教室的座位排列方式（包括行数和列数）；开考前，系统会自动为每个座位分配题目，确保每个座位前后左右的题目不冲突，并支持在监考端进行微调，方便管理员提前安排实验器材； 13、设备管控：可以统一管理终端，包括远程关闭、查看软件版本和在线状态，支持远程升级、重启、清理磁盘空间等批量操作； 14、在开考前，可对故障座位进行快速更换；支持更换终端，选择故障座位并更换至备用座位；更换后，信息将自动同步到备用座位，无需重新设置终端的座位号； 15、在开考前，系统将检测终端的剩余硬盘空间；当检测到空间不足时，会弹出提示窗口，提醒监考老师进行磁盘数据清理； 16、服务自检：支持一键检测当前监考端的运行环境，可检测包括但不限于终端软件版本、校级平台版本、监考端CPU、内存、硬盘、时间同步、录制服务、消息服务、存储服务、校级平台的连接状态等，以便及时发现考试监考端的软硬件问题； 17、考试状态：支持监考界面显示每个座位考生的考试状态，包括人工核验、提前交卷、考生报错、取消考试、现场评分提交情况等，每个状态可以显示为不同色块，便于监考老师快速定位异常； 18、人工核验：当考试登录方式设置为刷脸登录时，若终端已配备人脸识别摄像头，软件可调用人脸识别摄像头进行刷脸登录；如果考生在考位上刷脸登录失败，可以将现场考生照片发送到监考端，在监考界面进行人工比对核验；通过核验后，考生可以继续考试； 19、突发事故处理：考试时，如出现作弊、设备故障等各类突发情况，可以在监考端上取消某个考生的本场考试；若选择安排补考，可直接在校级平台上进行补考安排； 20、信息查核：系统可以监看考试视频，并将每个考生的视频与考生信息（包括姓名、准考证号、座位号）同步显示，方便监考老师核对考生信息； 21、倒计时：在定时定点模式下，系统能显示当前考试的名称和考室信息，并显示考试结束倒计时；在考试准备过程中，系统还可以显示下一场考试的开始倒计时； 22、考情统计：可以统计并显示当前批次考试的评分提交情况、显微镜截图提交情况以及电子试卷填写提交情况； 23、考试控制：当考试方式为定点不定时或随到随考时，监考老师可以根据考室情况控制考试的开启与结束； 24、延长考试：当考试设置了继续考试时长后，到达预设的考试时间时，系统将提示用户是否延长考试；如果选择延长考试，考生可以继续作答； 25、语音播报：支持语音播报功能，可通过连接的音响设备进行语音播报，方便宣读考试注意事项，可根据现场情况选择不同的语音包进行播放，支持在后台上传和管理相关语音包； 26、录制异常提醒：系统支持实时反馈考室内所有终端的录制状态，并显示录制异常的原因，便于及时发现问题； 27、考试视频可以在监考端上备份存储，并支持对存储的视频进行批量统一管理； 28、记录实验操作过程并生成视频文件，支持传输至校平台服务端； 29、录制的视频文件格式满足H.264或以上格式，可以在大部分播放器中直接播放； 30、支持全局统计每个批次考生的各类数据上传情况，包括视频数据、显微镜截图数据和实验报告等；对于未上传的数据，支持从终端补传至监考端； 31、视频上传管理：可设定同时上传至校级服务器的视频数量，并限制上传带宽，以减少资源占用，确保考试顺利进行； 32、提供练习模式入口和正式考试管理功能，并对不同类型考试显示不同的考试信息；进入练习模式后，可以进行课堂练习，直接进行终端录制，并可自定义录制时间；录制完成后，可以编辑本次练习的名称，支持点播回看录制内容。 | 套 | 1
16 | 汇聚交换机 | 1. 24口三层交换机； 2. 端口描述：≥24个千兆电口 + 4个万兆光口； 3. 包转发率：≥144Mpps； 4. 交换容量：≥672Gbps。 | 台 | 2
17 | 监考主机 | 1.主频≥2.7GHz ≥8核处理器16线程，三级缓存≥16MB。 2. 内存：≥16GB DDR4 3200MT/s 内存或以上。 3. 硬盘：≥256GB M.2 NVMe SSD硬盘，支持机械硬盘拓展。 4.支持1000Mbps。 5. 集成标准声卡。 显示器： 1.≥23.8英寸显示屏幕，分辨率≥1920*1080，IPS屏； | 套 | 1
18 | AI实验台桌垫 | 核心操作垫，用于标注实验考试操作拍摄区域，统一实验桌面，辅助做实验视频拍摄和AI评分 | 套 | 28
19 | 机柜 | 1. 尺寸：≥600*600*988mm； 2. 容量：≥18U； 3. 颜色：深色； 4. 配置：≥8位10A PDU插排1个、固定板1块、内嵌风扇部件1组、4只两英寸重型脚轮、M12支脚4只、M6方螺母钉20套、内六角扳手一只。 | 套 | 1
20 | 光模块 | 用于交换机、路由器的万兆光模块 | 台 | 1
21 | 汇聚交换机 | 1. 24口三层交换机； 2. 端口描述：≥24个千兆电口 + 4个万兆光口； 3. 包转发率：≥144Mpps； 4. 交换容量：≥672Gbps。 | 台 | 1
22 | UPS | 1、机架式UPS； 2、在线供电模式应确保持续供电时长≥1小时,其在线容量应基于考试涉及的所有设施设备在满负荷运行时的总用电量进行配置，以确保考试过程中的电力供应稳定可靠； 3、输入/输出电压：支持但不限于220V； 4、外置电池 ≥16（节）组，每（节）组电池≥12V 7A； 5、额定功率≥3.0KW； 6、输入额定电压：支持但不限于208V、220V、230V、240V AC。 | 台 | 1
23 | 现场评分系统 | 1、软件架构：采用B/S架构，HTML5技术开发，任何操作系统的浏览器直接访问即可无需安装插件。 2、支持安卓系统、Windows系统等。 3、用于监考评分教师进行现场评分。 4、支持给多位考生进行现场打分。 5、支持按步骤进行打分。 6、现场打分结果提交后直接同步到管理系统。 7、支持根据评分教师的评卷习惯进行座位顺序调整 | 套 | 1
24 | 移动硬盘 | ≥2TB移动固态硬盘，支持Type-C/USB2.0/USB3.1，防震，超薄。 | 套 | 1
25 | 巡考摄像头 | 1、支持poe供电网络 2、监控高清摄像机镜头焦距≥2.0mm 3、≥100M 以太网端口 | 个 | 2
26 | 电子目镜 | 1.像素：不低于200万； 2.输出信号：USB2.0； 3.传感器大小：1/3"； 4.图像大小：不小于1600*1200； 5.各分辨率速度帧率：1600*1200 10帧/秒 1280*1024 15帧/秒 640*480 25帧/秒； 6.白平衡：手动/自动； 7.信噪比：≥56dB； 8.动态范围：≥56dB； 9.扫码方式：逐行扫描； 10.工作电压：DC 5V； 11.功耗：≤2W。 | 台 | 28
27 | 全室布电系统带网线 | 铜芯24芯，耐压500V，高低压两路电缆线穿φ32mm，φ20mmPVC管埋地（不含土建施工）。 | 套 | 1
28 | 全室布水系统 | 供水管采用ф25mm和ф20mmPPR热熔管，排水管采用ф50mm的硬质PVC管，连接实验室的三联水嘴采用高压软管（不含土建施工）。 | 套 | 1
29 | 安装费 | 根据现场实际情况现场安装及调试 | 套 | 1
30 | 机柜 | 外部规格（高×宽×深）1000mm（18U）×600mm×600mm 立柱间距485mm 特点前后六角网孔门；散热好，侧门可拆卸，可放置在地下360°旋转。 | 套 | 1
31 | 教室装修 | 墙、顶、地面等装饰装修，以实际测量面积为准（含拆除费用） | 平方 | 177.04
生物综合实验室（1间）
1 | 教师桌 | 规格：≥2400mm（L）×750mm（W）×890mm（H）； 1.台面：选用厚度≥12.7mm实芯理化板，边缘加厚到≥25.4mm。具有耐酸碱、耐腐蚀、耐有机溶剂、抗菌、抗污染等性能。经过机械打磨、倒角、精细工艺处理，呈现光滑，便于维护及具有承重性能。 2.柜体：框架及柜体均为全钢结构，通体钢板采用≥1.0mm国标一级冷轧钢板，经机压成形、焊接制作，表面经环氧树脂粉体涂装处理（涂装厚度≥75μm）。耐腐蚀，易清洗、耐磨、耐刻刮。 3.门板：柜门为双包结构，内附防噪填充。柜门内侧装有起缓冲作用防撞贴。 4.抽屉：四面抽墙一体成型式设计并与抽头锁合，抽头为双层结构，内具隔音材质，采用静音三节承重滑轨，铝合金拉手设计。 5.活动层板：层板支撑扣采用厚度≥0.8mm的镀锌钢板制作，承重≥50kg，柜体内有层板上下调节孔，层板厚度≥18mm。 6.装饰封板：可拆装式设计。 7.所有钣金的表面接缝均应为满焊，焊接表面平整、平滑，柜体底部配备≥30mm高钢制ABS注塑调节脚。 | 张 | 1
2 | 教师水槽（含下水管） | 1.材质：PP材质。 2.水槽外部规格：≥440mm（L）×330mm（W）×200mm（H）。 3.密封方式：水封式，可防止废水回流和堵塞。 | 套 | 1
3 | 教师椅 | 1.规格：≥550×500×1070mm 2.采用PU皮面，海绵坐垫； 3.黑色PP加玻纤内外塑框； 4.一体成型PP固定扶手； 5.中靠背46-49cm，人体工程学设计； 6.≥1.0mm厚气杆； 7.PP加纤五星塑脚； 8.φ50mm（偏差±5%）黑边尼龙万向轮。 | 个 | 1
4 | 洗眼器 | 1. 台面安装方式，平时放置于台面，紧急使用时可随意抽起，使用方便。 2. 洗眼喷头：采用不助燃PC材质模铸一体成型制作，具有过滤泡棉及防尘功能，上面防尘盖平常可防尘，使用时可随时被水冲开，能降低突然打开时短暂的高水压，避免冲伤眼睛。 3. 控水阀采用黄铜制作，经镀镍处理，具有美观性，阀门可自动关闭，密封可靠。 4. 供水软管：采用≥1400mm长不锈钢软管。 | 台 | 1
5 | 教师电源 | 规格：≥310mm×350mm； 1、功能设置：包含电源总开关、220V插座电源、分组电源开关； 2、电源总开关：能够一键开启与关闭整个电源，具有漏电保护功能； 3、插座电源：内含不少于4路220V电源插座输出，额定电流≥5A，具有过流短路保护功能； 4、分组开关：支持对学生端220V插座电源进行分组控制，同时应设有电源输出指示灯。 | 台 | 1
6 | 学生电源 | 电源外壳整体采用ABS新型环保材料一体化注塑成型，具有耐化学腐蚀、耐热、电绝缘性、耐候性等性能。内部包含不少于4路220V电源插座输出，装有电源总开关，能够一键开启与关闭整个电源，具有过载短路保护及电源输出指示功能。 | 台 | 28
7 | 学生桌（含过线桶） | 实验桌（学生）： 整桌规格：≥1200mm（L）×600mm（W）×780mm（H） 1.实验室专用陶瓷台面，厚度为≥20mm，采用一体实芯黑色坯体一体烧制釉面，具备无空洞、无杂色、无脱层、釉面与坯体呈一体结构的特点；该台面为实验室专用，需满足无甲醛释放、耐化学腐蚀、耐划痕、耐污染等性能要求；在靠近人体操作边缘处有一条与台面一体成型（非后期二次开槽）的功能性凹槽，其宽度≥11.7mm，深度≥1.25mm，储水量≥15.5ml，能够有效阻水和缓冲，同时能够对实验试管、玻璃棒、小球等易滚动器材进行缓冲阻拦。 2.桌体结构：塑铝结构。 3.桌体内部通过铝合金矩形管材立柱连接桌体顶部和底部承重框架，立柱规格≥725mm×65mm×30mm，桌体左右横梁及支撑脚采用铝材压铸成型， 采用镶嵌式安装方式及工字形结构框架，使桌体具有承重性及稳定性。 4.主横梁采用铝型材拉伸成型，规格≥1095mm×80mm，表面经过防腐氧化处理，具有较强的耐蚀性及承重性。 5.前挡条采用铝型材拉伸成型，规格≥1080mm×60mm，表面经过防腐氧化处理高≥35mm。 6.桌体型材框架表面包覆有ABS环保材料外壳。 7.桌体底部脚垫高度可调、耐磨、防潮。 8.书包斗：内部规格≥385mm×250mm×130mm，采用ABS工程塑料一次注塑成型，书包斗固定挂架采用≥1110mm×20mm×10mm矩形钢构件，钢构件表面经镀锌处理，框架横梁与桌脚之间均采用PC＋ABS工程塑料合金连插件连接。 电源功能柱： 1.规格：≥270mm（L）×165mm（W）×750mm（H）； 2.材质：整体采用PP和ABS材质，具有耐化学性、耐热性、电绝缘性等性能； 3.主体设置多组加强筋，能够起到增强主体刚性和进行限位的作用； 4.设有检修口，拆装方便，便于线路检修和维护； | 张 | 28
8 | 水槽柜 | 1、整体规格：≥450mm（L）×600mm（W）×815mm（H）； 2、材质：整体采用ABS和改性PP材质； 3、化验水槽规格：≥450mm（L）×600mm（W）×330mm（H），由ABS塑料一体化注塑成型。槽面需要设有溢水口，三联水嘴、折叠水嘴及台式洗眼器放置孔位。下水口滤网设计，能拆卸清洗，水槽内侧倾斜面设计，四周边缘圆角设计； 4、水槽箱体由ABS和PP塑料注塑成型，前后门设计，方便检修清理； | 套 | 14
9 | 三联水嘴（含进水管） | 一高二低出水口，不锈钢材质管体，全铜材质阀门接头，陶瓷阀芯，人体工学设计高密度PP开关旋钮。 | 套 | 15
10 | 滴水架 | 1.整体规格≥445mm（L）×150mm（W）×310mm（H） 2.ABS塑料注塑成型，安装于化验水槽上部。 3.平台正面设有6个滴水架放置处孔位，可拆卸滴水棒,组合方便。 | 套 | 14
11 | 台灯 | 台灯采用内置灯珠LED灯条，整体功率不小于7w，光通量不小于350lm，色温6000k，光线柔和无频闪；照明角度可调节。 | 盏 | 29
12 | 学生凳 | 1.规格：≥φ300mm×440mm。 2.凳面：采用ABS环保材质一体注塑成型，防摔耐磨。人体工程学设计，中间有内弧成型，深度≥8mm。 3.升降式螺杆：直径≥20mm螺纹碳钢，配合高强度钢制托盘于凳面底部固定，钢板厚度≥2mm。 支持调节凳子高度，升降≥50mm。 4.钢脚架：由壁厚≥1.2mm椭圆形钢管及壁厚≥2mm圆钢管焊接组成，表面经高温烤漆处理。 5.脚垫：塑胶材质，采用PP一体注塑成型，防水防滑。 | 只 | 56
13 | 全室布电系统 | 1、DN25mm阻燃线管； 2、1.5mm²国标线材，符合国家标准。 | 套 | 1
14 | 全室布水系统 | 1、ф32、ф25、ф20； 2、DN75、DN50给水：采用PPR复合管敷设； 3、排水：使用国标优质UPVC专用排水管。 | 套 | 1
15 | 教室装修 | 墙、顶、地面等装饰装修，以实际测量面积为准（含拆除费用） | 平方 | 88.52
生物智能吊装实验室（1间）
一、教师演示控制（基础设施）
1 | 教师桌 | 规格：≥2400mm（L）×750mm（W）×890mm（H）； 1.台面：选用厚度≥12.7mm实芯理化板，边缘加厚到≥25.4mm。具有耐酸碱、耐腐蚀、耐有机溶剂、抗菌、抗污染等性能。经过机械打磨、倒角、精细工艺处理，呈现光滑，便于维护及具有承重性能。 2.柜体：框架及柜体均为全钢结构，通体钢板采用≥1.0mm国标一级冷轧钢板，经机压成形、焊接制作，表面经环氧树脂粉体涂装处理（涂装厚度≥75μm）。耐腐蚀，易清洗、耐磨、耐刻刮。 3.门板：柜门为双包结构，内附防噪填充。柜门内侧装有起缓冲作用防撞贴。 4.抽屉：四面抽墙一体成型式设计并与抽头锁合，抽头为双层结构，内具隔音材质，采用静音三节承重滑轨，铝合金拉手设计。 5.活动层板：层板支撑扣采用厚度≥0.8mm的镀锌钢板制作，承重≥50kg，柜体内有层板上下调节孔，层板厚度≥18mm。 6.装饰封板：可拆装式设计。 7.所有钣金的表面接缝均应为满焊，焊接表面平整、平滑，柜体底部配备≥30mm高钢制ABS注塑调节脚。 | 张 | 1
2 | 教师椅 | 1.规格：≥550×500×1070mm 2.采用PU皮面，海绵坐垫； 3.黑色PP加玻纤内外塑框； 4.一体成型PP固定扶手； 5.中靠背46-49cm，人体工程学设计； 6.≥1.0mm厚气杆； 7.PP加纤五星塑脚； 8.φ50mm（偏差±5%）黑边尼龙万向轮。 | 个 | 1
3 | 三联水嘴 | 一高二低出水口，管体部份为黄铜合金制，陶瓷阀芯，表面经环氧树脂静电喷涂处理，耐酸碱腐蚀。出水口为铜质瓷芯尖嘴型，可拆卸清洗阻塞。 | 套 | 1
4 | 洗眼器 | 1. 台面安装方式，平时放置于台面，紧急使用时可随意抽起，使用方便。 2. 洗眼喷头：采用不助燃PC材质模铸一体成型制作，具有过滤泡棉及防尘功能，上面防尘盖平常可防尘，使用时可随时被水冲开，能降低突然打开时短暂的高水压，避免冲伤眼睛。 3. 控水阀采用黄铜制作，经镀镍处理，具有美观性，阀门可自动关闭，密封可靠。 4. 供水软管：采用≥1400mm长不锈钢软管。 | 个 | 1
二、学生实验操作及学习区（基础设施）
1 | 学生实验台-不含过线桶 | 整桌规格：≥1200mm（L）×600mm（W）×780mm（H） 1.实验室专用陶瓷台面，厚度为≥20mm，采用一体实芯黑色坯体一体烧制釉面，具备无空洞、无杂色、无脱层、釉面与坯体呈一体结构的特点；该台面为实验室专用，需满足无甲醛释放、耐化学腐蚀、耐划痕、耐污染等性能要求；在靠近人体操作边缘处有一条与台面一体成型（非后期二次开槽）的功能性凹槽，其宽度≥11.7mm，深度≥1.25mm，储水量≥15.5ml，能够有效阻水和缓冲，同时能够对实验试管、玻璃棒、小球等易滚动器材进行缓冲阻拦。 2.桌体结构：塑铝结构。 3.桌体内部通过铝合金矩形管材立柱连接桌体顶部和底部承重框架，立柱规格≥725mm×65mm×30mm，桌体左右横梁及支撑脚采用铝材压铸成型， 采用镶嵌式安装方式及工字形结构框架，使桌体具有承重性及稳定性。 4.主横梁采用铝型材拉伸成型，规格≥1095mm×80mm，表面经过防腐氧化处理，具有较强的耐蚀性及承重性。 5.前挡条采用铝型材拉伸成型，规格≥1080mm×60mm，表面经过防腐氧化处理高≥35mm。 6.桌体型材框架表面包覆有ABS环保材料外壳。 7.桌体底部脚垫高度可调、耐磨、防潮。 8.书包斗：内部规格≥385mm×250mm×130mm，采用ABS工程塑料一次注塑成型，书包斗固定挂架采用≥1110mm×20mm×10mm矩形钢构件，钢构件表面经镀锌处理，框架横梁与桌脚之间均采用PC＋ABS工程塑料合金连插件连接。 | 张 | 28
2 | 学生凳 | 1.规格：≥φ300mm×440mm。 2.凳面：采用ABS环保材质一体注塑成型，防摔耐磨。人体工程学设计，中间有内弧成型，深度≥8mm。 3.升降式螺杆：直径≥20mm螺纹碳钢，配合高强度钢制托盘于凳面底部固定，钢板厚度≥2mm。 支持调节凳子高度，升降≥50mm。 4.钢脚架：由壁厚≥1.2mm椭圆形钢管及壁厚≥2mm圆钢管焊接组成，表面经高温烤漆处理。 5.脚垫：塑胶材质，采用PP一体注塑成型，防水防滑。 | 个 | 56
三、可升降集成系统—控制系统
1 | 控制柜 | 控制柜：1、控制柜参考尺寸：≥400mm（L）×230mm（W）×780mm（H）； 2、工艺与材质：采用≥1.2mm钢板冷轧成型，表面经过防腐氧化处理和纯环氧树脂塑粉高温固化处理，具有较强的耐蚀性；操作面镶有亚克力装饰板。 3、内嵌10.1英寸显示屏，支持触控操作，分辨率≥1024*600mm，IPS屏，宽视角； 4、功能设置：内置总电源开关、漏电保护器、以32位MCU为核心的主控制模块、急停控制模块、工业级开关电源及工作指示灯。 电源： 规格：≥310mm×350mm； 1、一体化PVC按键设计，安装于抽屉之内，两组数码管分别显示输出电压与电流，电源采用按键式操作，可精准输出所需电压； 2、交流输出：支持由教师操作输出0-30V交流电压，分辨率为1V，额定电流≥2A，具备过载保护功能； 3、直流输出：支持由教师操作输出0-30V直流电压，分辨率为0.1V，额定电流≥2A，具备过载保护功能； 4、两路220V多功能插座输出，额定电流≥5A。 | 台 | 1
2 | 智能顶装控制系统 | 1.电源操作控制系统：可实现远程分组控制学生高低压电源开启与关闭；可输出交流电范围0-30V，分辨率1V设置及实时显示，可输出直流电范围0-30V，分辨率0.1V设置及实时显示，带学生电压锁定功能。 2.照明系统：可实现远程控制照明系统开启与关闭。可单个或全组进行控制，有全选及反选功能，可手动调节照明亮度。 3.给排水控制系统：可实现远程控制给排水系统的开启与关闭。可单个或全组进行控制，有全选及反选功能。 4.摇臂控制系统：可实现控制电源摇臂升起或下降。可单个或全组进行控制，有全选及反选功能。 5.通风控制系统：可实现远程控制通风系统的开启与关闭及风量调节。 6.系统设置：（1）开机方式： ①直接开机、②密码验证；（2）定时关机：0-240分钟时段设置；（3）教室编号设置；（4）自动分组功能；（5）更改密码功能。 | 套 | 1
3 | 吊装智能管理平台 | 配备智能移动终端；使用APP账户密码登入系统操作，APP移动终端与集中控制系统同步显示。使用APP移动终端可实现总控和分组控制。 1.通风系统开启与关闭及风量调节； 2.电源操作控制系统摇臂升降及学生操作电源开启与关闭； 3.供水系统的开启关闭； 4.照明系统的开启与关闭。 | 套 | 1
4 | 温湿度监视系统 | 控制柜内置温湿度传感装置，在中控屏中实时显示当前环境的温度和湿度。 | 套 | 1
四、可升降集成系统—照明系统
1 | 灯光照明装置 | 1.箱体底部周边设有环绕式照明系统，采用LED360度排列。 2.通过基板底座散热，亮度可通过控制端手动调节。 3.光线柔和不刺眼，可有助于实验更有利的进行。 | 套 | 9
五、可升降集成系统—电源网络系统
1 | 电源操作控制系统模块 | 电源操作模块正面设置 1.不少于两个220V电源插座。 2.一对低压电源输出端子，直流交流输出最大额定电流2A，输出电压范围0-30V，均配备安全保护及报警装置。 3.内嵌式4.3英寸液晶显示屏（偏差±5%），可触屏显示设置低压直流、交流。 4.语音警报系统，当用电器过载，即刻发出语音警报，并给出正确操作指示。 5.装置内设保险丝，具有过载、短路保护功能。 6.装置内设一键紧急制动装置。一键按下，即刻紧急制动，切断电源，确保学生、设备安全。也可以一键即刻恢复运行。 电源操作模块反面设置 电源操作控制系统模块产品满足以下性能要求： 1）外观性能要求：①金属件管材无裂缝、叠缝，外露管口端面封闭；②金属件冲压件无脱层、裂缝；③金属件电镀层表面无剥落、返锈、毛刺，表面无烧焦、起泡、针孔、裂纹、花斑和划痕；④塑料件无裂纹、无明显变形，无明显缩孔、气泡、杂质、伤痕，外表用塑料件表面光洁、无划痕、无污渍、无明显色差； 2）安全性能要求：①人体接触或收藏物品的部位无毛刺、刃口、棱角；②固定部位结合牢固，无松动、无少件、透钉、漏钉； 3）理化性能要求：金属电镀层抗盐雾：≥18h，1.5mm以下 无锈点； 4）塑料件冲击强度≥3.5*10³J/m²; 5）4种重金属含量mg/kg（可溶性铅≤3.0、镉≤0.2、铬≤0.6、汞≤0.02）。 | 套 | 15
2 | 低压电源 | 1.不少于三个220V电源插座。 2.一对低压电源输出端子，直流交流输出最大额定电流2A，输出电压范围0-30V，均配备安全保护及报警装置。 | 套 | 15
六、可升降集成系统—给排水系统
1 | 水槽柜 | 1、整体规格：≥450mm（L）×600mm（W）×815mm（H）； 2、材质：整体采用ABS和改性PP材质； 3、化验水槽规格：≥450mm（L）×600mm（W）×330mm（H），由ABS塑料一体化注塑成型。槽面需要设有溢水口，三联水嘴、折叠水嘴及台式洗眼器放置孔位。下水口滤网设计，能拆卸清洗，水槽内侧倾斜面设计，四周边缘圆角设计； 4、水槽箱体由ABS和PP塑料注塑成型，前后门设计，方便检修清理； | 张 | 14
2 | 多功能平台架 | 1.整体规格≥445mm（L）×150mm（W）×310mm（H） 2.工艺：ABS塑料注塑成型，安装于化验水槽上部。平台顶部集成给排水快速接口（其接口具有无溢漏设计）、信号线接口、电源线接口。平台正面设有至少6个滴水架放置处孔位，可拆卸滴水棒,组合方便。 3.多功能集成平台架两侧装配220V插座。 4.多功能平台架产品满足以下性能要求： 1）外观性能要求：塑料件无裂纹、无明显变形，无明显缩孔、气泡、杂质、伤痕，外表用塑料件表面光洁、无划痕、无污渍、无明显色差； 2）安全性能要求：①人体接触或收藏物品的部位无毛刺、刃口、棱角；②固定部位结合牢固，无松动、无少件、透钉、漏钉； 3）塑料件冲击强度≥3.5*10³J/m²。 | 张 | 14
3 | 三联水嘴 | 一高二低出水口，管体部份为黄铜合金制，陶瓷阀芯，表面经环氧树脂静电喷涂处理，耐酸碱腐蚀。出水口为铜质瓷芯尖嘴型，可拆卸清洗阻塞。 | 套 | 14
4 | 给水控制模块 | 给排水系统模块:1.由给排水系统、污水收集排放系统构成。 2.给排水系统出（进）水口置于电源操作模块底部，由智能化控制系统集中控制。 3.接口均采用带防溢水功能快速水管接口，插拔式自动锁紧连接方式，即用插拔，插拔后自动止水。 4.该模块支持实时手动排水和当达到一定条件时自动排水两种方式，当污水全部排净后系统自动关闭。 5.给排水系统模块产品满足以下性能要求 1）外观性能要求：①塑料件无裂纹、变形，无缩孔、气泡、杂质、伤痕，外表用塑料件表面光洁、无划痕、污渍、色差； 2）安全性能要求：①人体接触或收藏物品部位无毛刺、刃口、棱角；②固定部位结合牢固，无松动、少件、透钉、漏钉； 3）塑料件冲击强度≥3.5*10³J/m²; | 套 | 15
5 | 自动排水模块 | 1.与污水桶水位传感器采用8芯信号线连接，达到一定水位值时传感器感应启动自动排水，污水经过连接管排至顶部排水管总管后流出。 | 套 | 15
6 | 污水桶 | 1、材质：主体采用PP材质，一体化注塑成型，具有耐腐蚀、耐候性，电绝缘性等性能； 2、规格：容积≥11L，总高≥40cm，上口径≥24cm，下口径≥20cm； 3、处理方式：污水桶采用封闭式，桶盖可打开，盖上设有进水口和排气孔； 4、排水方式：桶外设置多个非液体接触式水位传感器及排水装置，当检测水位到达指定面后，自动启动排水功能； 5、过滤装置：内置过滤网，打开桶盖即可更换，易于拆卸清理； 6、水泵：内置12V低压无刷直流水泵，扬程≥10m，排水量≥30L/min。 | 套 | 15
七、可升降集成系统主体
1 | 智能吊装集成箱体 | 1.规格：≥1870mm（L）×580mm（W）×240mm（H）, 2.材质：吊装箱体整体采用ABS新型环保材料一体化注塑成型，具有耐腐蚀、耐酸碱、防水、耐热，耐候性、电绝缘性等性能。 3.内部承重结构采用≥30mm×30mm铝型材连接，着力连接点合理分布，遵循人体工程学设计原理，采用五金配件连接。功能模块连接配件选用表面经环氧树脂粉末喷涂高温固化处理的冷轧钢板定制成型。 4.箱体模块化设计：外表面和内表面可触及的隐蔽处，均无锐利的棱角、毛刺露出，所有接触人体的边棱均倒圆角处理。 | 组 | 6
2 | 智能吊装集成箱体 | 1.规格：≥1870mm（L）×580mm（W）×240mm（H）, 2.材质：吊装箱体整体采用ABS新型环保材料一体化注塑成型，具有耐腐蚀、耐酸碱、防水、耐热，耐候性、电绝缘性等性能。 3.内部承重结构采用≥30mm×30mm铝型材连接，着力连接点合理分布，遵循人体工程学设计原理，采用五金配件连接。功能模块连接配件选用表面经环氧树脂粉末喷涂高温固化处理的冷轧钢板定制成型。 4.箱体模块化设计：外表面和内表面可触及的隐蔽处，均无锐利的棱角、毛刺露出，所有接触人体的边棱均倒圆角处理。 | 组 | 3
3 | 摇臂动力模块 | 摇摆臂采用动力装置升降，与箱体主结构连接，固定件采用铝合金原料压铸成型。两侧装配轴承。 | 套 | 15
4 | 升降摇臂控制模块 | 1.规格：长≥800mm；模块化设计，内置于舱体下方，由电源操作模块和摇摆臂构成。 2.臂身为铝合金型材，表面经电泳、静电环氧树脂粉末喷涂固化处理，耐化学腐蚀、耐高温，采用五金配件与电源连接，外表面和内表面可触及的隐蔽处，均无锐利的棱角和五金配件露出。根据实验需要，可0°到90°智能调节摇摆角度。遵循人体工程学设计原理，摇摆臂内置给排水管和电缆安装空间。 | 套 | 15
5 | 转轴护罩 | 1、悬臂转轴部位外壳采用阻燃ABS材质； 2、护罩设计有流线型结构，增加护罩结构强度，外观时尚。 | 套 | 15
6 | 学生控制终端 | 1、学生控制终端采用耐火ABS材质， 2、学生控制终端采用圆润长方体设计，外形美观、坚固耐用； 3、控制盒操作面板无螺丝外漏； | 套 | 15
7 | 吊装端头 | 1、采用ABS材质； 2、通体洁白，模具一体成型，外型美观大方 | 个 | 6
8 | 系统安装辅件 | 采用固定横梁吊装方式，减少楼板承重，防止左右晃动，可进行上下、左右的平衡调节。 主要辅件有：矩形钢、三角构件、直角座、龙骨架连接件、吊装挂件、安装连接板等。 | 套 | 1
9 | 系统装饰辅件 | 吊顶式安装系统采用模块化结构设计及吊装安装方式，包括： 1.系统结构安装调试： 2.系统控制安装调试； 3.供电系统安装调试； 4.照明系统安装调试。 | 套 | 1
八、实验室基础设备、安装调试
1 | 电源供应线路 | 模块化设计，每组模块间采用活接式连接，方便安装、检修。采用2.5mm²电线进行系统布线。 | 项 | 1
2 | 给排水布管 | 给水主管选用Ø25mmPP-R给水管，支管采用Ø20mmPP-R给水管，模块化设计，每组模块间采用活接式连接，方便安装、检修。 排水管选用加厚Ø50mmPVC-U国标管（具有防酸、防碱、耐腐蚀功能），模块化设计，每组模块间采用活接式连接，方便安装、检修。 | 项 | 1
3 | 安装调试 | 1、吊顶安装可升降集成系统不用破坏原有地面，模块化结构设计，采用吊装安装方式； 2、系统结构安装调试； 3、系统控制安装调试； 4、给排水安装调试； 5、供电系统安装调试； 8、照明系统安装调试； 9、网络系统安装调试。 | 项 | 1
4 | 教室装修 | 墙、顶、地面等装饰装修，以实际测量面积为准（含拆除费用） | 平方 | 88.52
生物准备室（2间）
1 | 生物准备桌 | 规格：≥2400mm（L）×1050mm（W）×850mm（H） 1.台面：选用厚度≥12.7mm实芯理化板，边缘加厚到≥25.4mm。具有耐酸碱、耐腐蚀、耐有机溶剂、抗菌、抗污染等性能；经过机械打磨、倒角、精细工艺处理，呈现光滑，便于维护及具有承重性能。 2.产品结构：铝木结构 3.台身用材：台身用材：桌体结构为内槽式铝合金框架结构,框架立柱：壁厚≥1.0mm、截面尺寸≥50mm×50mm棱角为椭圆形。横梁：壁厚≥0.8mm、截面尺寸≥40mm×40mm；铝型材槽表面经酸洗、磷化、环氧树脂高温固化处理具有耐腐蚀、耐高温等特点。 4.柜身：背板及吊板采用厚度不低于16mm的实验室专用三聚氰胺板制作。 5.组装：接缝严密，连接牢固，无松动现象。 6.连接件：ABS专用连接组装件； 7.板材贴面：采用三聚氰胺板进行贴面。 8.板材封边：可见截面均经过PVC封边，贴面和封边部件应严密、平整，不允许出现脱胶、鼓泡、凹陷、压痕以及表面划伤、麻点、裂痕、崩角和刃口，外表的圆角、倒棱应均匀一致。外露截面PVC边条厚度不低于2mm，并进行倒角处理。密封性好、外形美观、经久耐用。 9.导轨：三节静音导轨。 10.拉手：采用桥型铝合金拉手； 11.铰链：采用不锈钢铰链。 12.台身设计：台身前部为开门设计。 13.可调脚：采用模具成型PC＋ABS工程塑料合金注塑专用垫，高≥30mm，可暗藏固定防止晃动，并能有效防止桌身受潮，延长设备的使用寿命。 | 张 | 2
2 | 水槽柜（含进水管、滴水架、三联水嘴） | 1、整体规格：≥450mm（L）×600mm（W）×815mm（H）； 2、材质：整体采用ABS和改性PP材质； 3、化验水槽规格：≥450mm（L）×600mm（W）×330mm（H），由ABS塑料一体化注塑成型。槽面需要设有溢水口，预留三联水嘴、台式洗眼器放置孔位。下水口滤网设计，能拆卸清洗，水槽内侧倾斜面设计，四周边缘圆角设计； 4、水槽箱体由ABS和PP塑料注塑成型，前后门设计，方便检修清理； 5、配备出水装置：一高二低出水口，不锈钢材质管体，全铜材质阀门接头。高亮度环氧树脂涂层，耐腐蚀、耐热，防紫外线辐射。陶瓷阀芯，人体工学设计高密度PP开关旋钮。 | 套 | 2
3 | 仪器柜 | 1.规格≥1000mm（L）×500mm（W）×2000mm（H）。 2.柜体采用≥16mm厚三聚氰胺贴面板经机械加工而成，上柜体镶装≥4mm厚玻璃的对开门，柜内设至少2层≥25mm厚活动层板，活动层板高度可以调整。下柜体为板式对开门，柜内设25mm厚活动层板1层。裸露部位均用PVC封边条利用机械高温热熔工艺封边，粘力强，密封性稳定，经久耐用。 3.柜体结构为内槽式铝合金框架，厚度为≥1.0mm，其表面利用环氧树脂静电喷涂，ABS专用连接件连接，接缝严密牢固不变型。柜门采用国产≥165度铰链，可开关10万次以上；不锈钢桥式拉手。 | 个 | 20
4 | 全室布电系统 | 1、DN25mm阻燃线管； 2、1.5mm²国标线材，符合国家标准。 | 套 | 2
5 | 全室布水系统 | 1、ф32、ф25、ф20； 2、DN75、DN50给水：采用PPR复合管敷设； 3、排水：使用国标优质UPVC专用排水管。 | 套 | 2
6 | 教室装修 | 墙、顶、地面等装饰装修，以实际测量面积为准（含拆除费用） | 平方 | 47.92
生物仪器标本室（2间）
1 | 生物准备桌 | 规格：≥2400mm（L）×1050mm（W）×850mm（H） 1.台面：选用厚度≥12.7mm实芯理化板，边缘加厚到≥25.4mm。具有耐酸碱、耐腐蚀、耐有机溶剂、抗菌、抗污染等性能；经过机械打磨、倒角、精细工艺处理，呈现光滑，便于维护及具有承重性能。 2.产品结构：铝木结构 3.台身用材：台身用材：桌体结构为内槽式铝合金框架结构,框架立柱：壁厚≥1.0mm、截面尺寸≥50mm×50mm棱角为椭圆形。横梁：壁厚≥0.8mm、截面尺寸≥40mm×40mm；铝型材槽表面经酸洗、磷化、环氧树脂高温固化处理具有耐腐蚀、耐高温等特点。 4.柜身：背板及吊板采用厚度不低于16mm的实验室专用三聚氰胺板制作。 5.组装：接缝严密，连接牢固，无松动现象。 6.连接件：ABS专用连接组装件； 7.板材贴面：采用三聚氰胺板进行贴面。 8.板材封边：可见截面均经过PVC封边，贴面和封边部件应严密、平整，不允许出现脱胶、鼓泡、凹陷、压痕以及表面划伤、麻点、裂痕、崩角和刃口，外表的圆角、倒棱应均匀一致。外露截面PVC边条厚度不低于2mm，并进行倒角处理。密封性好、外形美观、经久耐用。 9.导轨：三节静音导轨。 10.拉手：采用桥型铝合金拉手； 11.铰链：采用不锈钢铰链。 12.台身设计：台身前部为开门设计。 13.可调脚：采用模具成型PC＋ABS工程塑料合金注塑专用垫，高≥30mm，可暗藏固定防止晃动，并能有效防止桌身受潮，延长设备的使用寿命。 | 张 | 2
2 | 水槽柜（含进水管、滴水架、三联水嘴） | 1、整体规格：≥450mm（L）×600mm（W）×815mm（H）； 2、材质：整体采用ABS和改性PP材质； 3、化验水槽规格：≥450mm（L）×600mm（W）×330mm（H），由ABS塑料一体化注塑成型。槽面需要设有溢水口，预留三联水嘴、台式洗眼器放置孔位。下水口滤网设计，能拆卸清洗，水槽内侧倾斜面设计，四周边缘圆角设计； 4、水槽箱体由ABS和PP塑料注塑成型，前后门设计，方便检修清理； 5、配备出水装置：一高二低出水口，不锈钢材质管体，全铜材质阀门接头。高亮度环氧树脂涂层，耐腐蚀、耐热，防紫外线辐射。陶瓷阀芯，人体工学设计高密度PP开关旋钮。 | 套 | 2
3 | 通风药品柜 | 1.规格：≥1000mm（L）×500mm（W）×2000mm（H）。 2.柜体采用≥16mm厚三聚氰胺贴面板经机械加工而成，上柜体镶装≥4mm厚玻璃的对开门，柜内设至少2层≥25mm厚活动层板，层板高度可调整；配有药品架,板材厚度≥16mm。下柜体为板式对开门。裸露部位均用PVC封边条利用机械高温热熔工艺封边，粘力强，密封性稳定，经久耐用；经检测达到相关环保标准。 3.柜体结构为内槽式铝合金框架，厚度为≥1.0mm，其表面利用环氧树脂静电喷涂，ABS专用连接件连接，接缝严密牢固不变型。柜门采用国产≥165度铰链，可开关10万次以上。不锈钢桥式拉手。 | 个 | 10
4 | 仪器柜 | 1.规格≥1000mm（L）×500mm（W）×2000mm（H）。 2.柜体采用≥16mm厚三聚氰胺贴面板经机械加工而成，上柜体镶装≥4mm厚玻璃的对开门，柜内设至少2层≥25mm厚活动层板，活动层板高度可以调整。下柜体为板式对开门，柜内设25mm厚活动层板1层。裸露部位均用PVC封边条利用机械高温热熔工艺封边，粘力强，密封性稳定，经久耐用。 3.柜体结构为内槽式铝合金框架，厚度为≥1.0mm，其表面利用环氧树脂静电喷涂，ABS专用连接件连接，接缝严密牢固不变型。柜门采用国产≥165度铰链，可开关10万次以上；不锈钢桥式拉手。 | 个 | 9
5 | 单面标本柜 | 1.规格：≥1000mm（L）×500mm（W）×2000mm（H）。 2.柜体下部规格≥1000mm（L）×500mm（W）×600mm（H），采用≥16mm厚三聚氰胺贴面板经机械加工而成，柜体为板式对开门。上柜体规格≥1000mm（L）×500mm（W）×1400mm（H）采用≥5mm厚玻璃构成，推拉门，上柜内设≥8mm厚玻璃隔板不少于2层。四边由铝合金框架组成。 | 个 | 4
6 | 全室布电系统 | 1、DN25mm阻燃线管； 2、1.5mm²国标线材，符合国家标准。 | 套 | 1
7 | 全室布水系统 | 1、ф32、ф25、ф20； 2、DN75、DN50给水：采用PPR复合管敷设； 3、排水：使用国标优质UPVC专用排水管。 | 套 | 1
8 | 教室装修 | 墙、顶、地面等装饰装修，以实际测量面积为准（含拆除费用） | 平方 | 47.92
危险品保管室（1间）
1 | 易燃品毒害品储存柜 | 1.尺寸：≥900mm（L）×510mm（W）×1840mm（H）；门类型：双开门。 2.易燃品毒害品储存柜外壳体全部采用≥1.2mm的冷轧钢板，柜体底座采用≥2.0mm的冷轧钢板,内外表面经酸洗磷化环氧树脂粉末喷涂，烘热固化处理。 3.易燃品毒害品储存柜体内胆均采用≥4mmPP聚丙烯板；柜体右侧下部设置≥120×110mm进风口，内部有一体化PP聚丙烯可调风阀，可根据需求调整进风量大小；柜体的底板中部有≥Φ10mm漏液孔，上覆不锈钢漏液网；柜体底部设H≥160mm黄沙防倒挡板，可用作黄沙填埋腔，用于埋放金属钠、黄磷、白磷等固体易燃物。 4.柜底装有四个静音防静电滚轮，便于易燃品毒害品储存柜移动；设4个调节螺母，既可用于储存柜定位，也可作调整脚使用。 5.柜内配3个一次成型聚丙烯阶梯层板，层板四周边缘厚度平均值不小于4.2mm;每层阶梯板外延边有积液槽，积液槽高度平均值不小于3mm，背面网格加强筋设计，加强承重性；每个层板靠背板处设有PP螺丝限位，留出约5mm气体流动空间，便于顶部风机抽风。 6.柜顶部中间开有≥φ160mm蜂窝口，柜内出风口处采用PP聚丙烯一体式网状结构，有效避免异物进入柜内。柜顶风口内置轴流风机，无火花静电，当风机开机前要把进风口转至打开状态。 7.密封件：柜体门与柜体之间应安装防火膨胀密封件；当温度为150℃~180℃时密封条局部膨胀，温度达到200℃时密封条全部膨胀，膨胀比例为1:5，以保证储存药品的安全性。 8.陶瓷纤维棉：柜体应填充具有保温隔热作用的陶瓷纤维棉，密度≥130㎏/m³。 9.铰链：铰链应为钢琴式铰链，确保门能开180度。 10.锁具：双人双锁管理，配备电子密码锁和二代防盗机械锁，密码锁具有开锁记录查询及隐码功能。锁舌选用坚韧且有弹性的高分子合成塑料制成，耐磨且抗腐蚀性能极强。 11.环保性能：国标规定，室内甲醛含量不得超过0.08mg/m3;苯含量不得超过0.09mg/m3。 12.配备接地装置实现完全接地。 13.装箱时柜内外的说明标识： 《易燃品毒害品储存柜使用说明书》，《合格证》，《安全储存说明书》，柜门上贴有反光警示标签。 | 个 | 1
2 | 强酸碱柜 | 1.尺寸：≥900mm（L）×450mm（W）×1800mm（H）门类型：四开门。 2.采用手动四开门设计，门缝不大于3mm，且门缝上下大小一致，左右门的高度一致。 3.材质：≥8mm厚PP聚丙烯树脂板，具有耐强酸、强碱与抗腐蚀的特性，经同色焊条无缝焊接处理，保证柜体之坚固及密封性。 4.层板：采用瓷白色PP（聚丙烯）板材，一次注塑成型，四边有不小于20mm立边，可有效盛接漏液，底部波纹状设计，避免泄漏时瓶底粘结层板，从而减少存取的安全隐患和造成二次污染的可能性，层板底部包钢处理（预留查验小口），承重能力强，整体设计为活动式，可随意抽取放在合适的位置。 5.门板：采用同质PP材料制作，门厚20mm，视窗采用5mm钢化玻璃，防腐蚀，可视性强。 6.绞链：塑胶射出一体成型，抗腐蚀性佳。 7.把手：塑胶射出一体成型，抗腐蚀性佳，备有安全双门锁，加强管制。 8.螺丝：不锈钢材质，防止因腐蚀而引起螺丝断裂，造成柜体垮塌。 9.锁具：双锁设计，双人双锁管理，配有PP材质一体成型（易更换）的锁扣。 10.多语言反光警告标签。 | 台 | 1
3 | 通风药品柜 | 1.规格：≥1000mm（L）×500mm（W）×2000mm（H） 2.柜体采用≥16mm厚三聚氰胺贴面板经机械加工而成，上柜体镶装≥4mm厚玻璃的对开门，柜内设2层25mm厚活动层板，并配备≥12.7mm厚防酸碱实芯理化板二层阶梯，柜内的隔板高度可以调整。下柜体为板式对开门，柜内设25mm厚活动层板1层。柜体结构为内槽式铝合金框架，厚度为≥1.0mm，其表面利用环氧树脂静电喷涂，ABS专用连接件连接，接缝严密牢固不变型。柜门采用国产≥165度铰链，开关10万次以上；不锈钢桥式拉手。 3.上柜可通风换气，预留通风管接口。 | 个 | 5
4 | 药品柜 | 1.规格：≥1000mm（L）×500mm（W）×2000mm（H）。 2.柜体采用≥16mm厚三聚氰胺贴面板经机械加工而成，上柜体镶装≥4mm厚玻璃的对开门，柜内设至少2层≥25mm厚活动层板，层板高度可调整；配有药品架,板材厚度≥16mm。下柜体为板式对开门。裸露部位均用PVC封边条利用机械高温热熔工艺封边，粘力强，密封性稳定，经久耐用；经检测达到相关环保标准。 3.柜体结构为内槽式铝合金框架，厚度为≥1.0mm，其表面利用环氧树脂静电喷涂，ABS专用连接件连接，接缝严密牢固不变型。柜门采用国产≥165度铰链，可开关10万次以上。不锈钢桥式拉手。 | 个 | 2
5 | 电源布线耗材 | 1.地面以上连接线外部配有防火耐高温套管。 2.电源布管布线施工，埋地管为PVC穿线管，采用铜芯线。 | 室 | 1
6 | 轴流风机 | 功率≥120w，风量：≥1200m³/h，噪音≤50db，接管φ200mm。 | 台 | 1
7 | 通风管道 | 室内风管及配件: 1.主通风管规格：φ160mm/200mm，PVC成品管道； 2.支管道规格：φ110mm/160mm，PVC成品管道； 3.管道配件：管道三通、弯头、变径、直接； （实际管径视现场情况需可适当调整） 室外风管及配件 1.主通风管规格：φ400mm/φ315mm，优质PVC成品管道；因现场环境因素，主通风管也可以用两趟φ200mm风管代替； 2.管道配件：管道三通、弯头、变径、直接； 3.安装附件：固定铁卡。 | 套 | 1
8 | 教室装修 | 墙、顶、地面等装饰装修，以实际测量面积为准（含拆除费用） | 平方 | 23.96
实验员工作室（1间）
1 | 实验桌 （工作桌） | 整桌规格：≥1200mm（L）×600mm（W）×780mm（H） 1.台面：选用厚度≥12.7mm实芯理化板，具有耐酸碱、耐腐蚀、耐有机溶剂、抗菌、抗污染等性能；经过机械打磨、倒角、精细工艺处理，呈现光滑，便于维护及具有承重性能。 2.桌体结构：塑铝结构。 3.桌体内部通过铝合金矩形管材立柱连接桌体顶部和底部承重框架，立柱规格≥725mm×65mm×30mm，桌体左右横梁及支撑脚采用铝材压铸成型， 采用镶嵌式安装方式及工字形结构框架，使桌体具有承重性及稳定性。 4.主横梁采用铝型材拉伸成型，规格≥1095mm×80mm，表面经过防腐氧化处理，具有较强的耐蚀性及承重性。 5.前挡条采用铝型材拉伸成型，规格≥1080mm×60mm，表面经过防腐氧化处理高≥35mm。 6.桌体型材框架表面包覆有ABS环保材料外壳。 7.桌体底部脚垫高度可调、耐磨、防潮。 | 张 | 2
2 | 教师椅 | 1.规格：≥550×500×1070mm 2.采用PU皮面，海绵坐垫； 3.黑色PP加玻纤内外塑框； 4.一体成型PP固定扶手； 5.中靠背46-49cm，人体工程学设计； 6.≥1.0mm厚气杆； 7.PP加纤五星塑脚； 8.φ50mm（偏差±5%）黑边尼龙万向轮。 | 张 | 2
3 | 吊柜 | 规格：≥420mm（L）×460mm（W）×620mm（H） 注塑工艺,一次性成型设计,材质为ABS材料 | 个 | 4
4 | 文件柜 | 1、规格：≥1000mm（L）×500mm（W）×2000mm（H）。 2、材质：整体选用增强PP塑料+ABS材质，注塑成型；具有耐腐蚀、耐酸碱、防水、耐候性、电绝缘性等性能。 3、结构：整体由底板、侧板、背板、柜门、层板构成；柜体上下两层流线型设计，榫卯链接结构，使整柜更具稳定性；外表面和内表面可触及隐蔽处，均无锐利的棱角、毛刺；尖锐边角以及所有接触人体的边棱均为倒圆角。 4、底板：规格≥1000mm×478mm×63mm，壁厚度≥3.0mm，底板采用镂空原理及分层设计，多个受力点均匀分布，6个调节脚垫位置布局合理。 5、侧板：规格≥895mm×415mm×45mm，采用增强PP材质一体注塑成型；内侧设计5档层板调节棱。 6、背板：规格≥998mm×915mm×30mm，整板采用增强PP材质一体注塑成型，设计凹凸造型，避免背板变形。 7、柜门：规格≥934mm×500mm，外框采用增强PP材质一体注塑成型；外框表面镶嵌厚度≥3.5mm钢化烤漆玻璃，配ABS注塑成型拉手，柜门与侧板连接结构采用上下轴嵌入式设计。 8、层板：规格≥910mm×400mm,采用增强PP材质注塑一次成型，厚度≥3.0mm，具有耐腐蚀、耐酸碱、防水、耐候性、电绝缘性等特点。上层柜配置2个层板，下层柜配置1个层板；层板下方内置2条镀锌方钢及加强筋，符合承重要求。 9、门锁：门锁、锁芯、锁舌、钥匙、插销材质均为ABS注塑成型，具有耐腐蚀、耐酸碱、耐候性、电绝缘性等性能。 | 个 | 4
1.4数字化实验室
物理探究实验室（1间）
1 | 实验桌（教师演示台） | 规格：≥2400mm（L）×750mm（W）×890mm（H）； 1.台面：选用厚度≥12.7mm实芯理化板，边缘加厚到≥25.4mm。具有耐酸碱、耐腐蚀、耐有机溶剂、抗菌、抗污染等性能。经过机械打磨、倒角、精细工艺处理，呈现光滑，便于维护及具有承重性能。 2.柜体：框架及柜体均为全钢结构，通体钢板采用≥1.0mm国标一级冷轧钢板，经机压成形、焊接制作，表面经环氧树脂粉体涂装处理（涂装厚度≥75μm）。耐腐蚀，易清洗、耐磨、耐刻刮。 3.门板：柜门为双包结构，内附防噪填充。柜门内侧装有起缓冲作用防撞贴。 4.抽屉：四面抽墙一体成型式设计并与抽头锁合，抽头为双层结构，内具隔音材质，采用静音三节承重滑轨，铝合金拉手设计。 5.活动层板：层板支撑扣采用厚度≥0.8mm的镀锌钢板制作，承重≥50kg，柜体内有层板上下调节孔，层板厚度≥18mm。 6.装饰封板：可拆装式设计。 7.所有钣金的表面接缝均应为满焊，焊接表面平整、平滑，柜体底部配备≥30mm高钢制ABS注塑调节脚。 | 张 | 1
2 | 教师椅 | 1.规格：≥550×500×1070mm 2.采用PU皮面，海绵坐垫； 3.黑色PP加玻纤内外塑框； 4.一体成型PP固定扶手； 5.中靠背46-49cm，人体工程学设计； 6.≥1.0mm厚气杆； 7.PP加纤五星塑脚； 8.φ50mm（偏差±5%）黑边尼龙万向轮。 | 张 | 1
3 | 实验桌 （学生） | 规格：≥1200mm（L）×600mm（W）×780mm（H） 1.台面：台面采用≥25mm厚防火板。 2.产品结构：铝木结构 3.台身用材：桌体结构为内槽式铝合金框架结构,框架立柱：壁厚≥1.0mm、截面尺寸≥50mm×50mm，棱角为椭圆形。横梁：壁厚≥0.8mm、截面尺寸≥40mm×40mm；铝型材槽表面经酸洗、磷化、环氧树脂高温固化处理具有耐腐蚀、耐高温等特点。 4.桌体：采用厚度不低于16mm的实验室专用三聚氰胺板制作。 5.组装：接缝严密，连接牢固，无松动现象。 6.连接件：ABS专用连接组装件； 7.板材贴面：采用三聚氰胺板进行贴面。 8.板材封边：可见截面均经过PVC封边，贴面和封边部件应严密、平整，不允许出现脱胶、鼓泡、凹陷、压痕以及表面划伤、麻点、裂痕、崩角和刃口，外表的圆角、倒棱应均匀一致。外露截面PVC边条厚度不低于2mm，并进行倒角处理。密封性好、外形美观、经久耐用。 9.台身设计：设有学生书包斗。 10.可调脚：采用模具成型PC＋ABS工程塑料合金注塑专用垫，高≥30mm，可暗藏固定防止晃动，并能有效防止桌身受潮，延长设备的使用寿命。 | 张 | 9
4 | 学生凳 （定制） | 1.规格：≥φ300mm×440mm。 2.凳面：采用ABS环保材质一体注塑成型，防摔耐磨。人体工程学设计，中间有内弧成型，深度≥8mm。 3.升降式螺杆：直径≥20mm螺纹碳钢，配合高强度钢制托盘于凳面底部固定，钢板厚度≥2mm。 支持调节凳子高度，升降≥50mm。 4.钢脚架：由壁厚≥1.2mm椭圆形钢管及壁厚≥2mm圆钢管焊接组成，表面经高温烤漆处理。 5.脚垫：塑胶材质，采用PP一体注塑成型，防水防滑。 | 张 | 54
5 | 电源布线耗材 | 1.地面耗材：每桌采用软铜质电线与主线对接取电；选用合适规格的线管包裹取电连接线。 2.地下耗材：电源主线采用4.0mm²BVR铜软线铺设；选用Ф20或Ф25PVC阻燃线管 | 室 | 1
6 | 备授课电脑 | 1.主频≥2.7GHz ≥8核处理器16线程，三级缓存≥16MB。 2. 内存：≥16GB DDR4 3200MT/s 内存或以上。 3. 硬盘：≥256GB M.2 NVMe SSD硬盘，支持机械硬盘拓展。 4.支持1000Mbps。 5. 集成标准声卡。 显示器： 1.≥23.8英寸显示屏幕，分辨率≥1920*1080，IPS屏； | 套 | 1
7 | 裸眼VR（教师端） | 裸眼XR便携终端，要求采用便携化设计，支持无外部供电的移动使用。要求支持基于眼球追踪定位的裸眼3D显示技术、基于光学定位的VR交互技术。使用户无需佩戴3D眼镜以裸眼方式即可体验到3D/XR的景深效果，满足用户以更为便捷的方式使用内置适用于教学的虚拟现实VR软件。 一、技术要求 （1）3D显示：要求设备支持3D显示和2D显示一键切换，要求支持显示面积尺寸≤15.6英寸，要求显示分辨率≥3840*2160； （2）裸眼3D显示：要求无需佩戴3D眼镜，仅通过裸眼方式即可观看到3D/VR的景深效果； （3）2D/3D视频转化：要求设备支持2D视频进行3D视频的转化功能。需满足打开该功能后将普通视频转化为3D视频； （4）接口：要求具备≥2个USB-C接口，具备≥2个USB-A接口，具备≥1个RJ45网络接口； （5）视频输出：要求具备双路视频输出功能，且具备≥1个HDMI输出接口、具备≥1个DP视频输出接口； （6）眼球跟踪：要求具备可追踪眼球的多目摄像头，通过摄像头系统能准确判断人眼所在位置，从而根据眼球追踪视角的不同来转换不同视角下的显示内容，达到逼真的XR效果； 二、功能要求 （1）要求软件可以选择各式各样的制作工具，支持3D模型制作或3D画创作； （2）要求平台支持启动已安装的教学资源并且支持通过快速启动代码启动资源；要求平台支持显示未安装内容、可更新的内容，并且支持在线下载安装； （3）要求系统具备XR模块检测功能，可以通过该模块对机器的XR功能进行检测，能够读取XR硬件设备信息，并展示出XR设备的检测画面； （4）要求系统具备教学演示功能，包含、蝴蝶的一生知识点学习、机械手臂原理学习、人类器官仿真模拟相关功能。 （5）要求系统具备物理力学实验模拟功能，要求支持对模拟实验的结果进行自动数据统计，并反馈结果。 （6）要求支持登录在线平台后拥有进入个人空间，支持在个人空间发布文章、上传图片和资源； （7）要求进入一个协作组后，支持在协作组发布文章、上传图片和资源；要求支持进入活动页面，可参与一个教研专题活动，并进行评论互动； （8）要求可支持进入某一个课题研究内容，包括查看课题介绍，负责人，参与者，开题模块、中期模块、结题模块，并支持自定义一个模块； | 台 | 1
8 | 增强现实投屏套件 | 应提供一种方式可以与他人分享体验过程，正常情况下，仅有一人可以在显示器前看到立体3D效果，其他人只能看到重影或2D图像。本系统将使用者的体验过程投射到另一屏幕或者第二台监控器上，使用本系统可实时的显示应用、录制课程学习过程，可供以后使用。 1.点对群展示： 系统支持点对群展示方式，能够实时将操作者的虚拟现实交互场景展示至大屏幕显示设备 2.显示模式自动切换功能： VR设备支持AR增强现实显示方式与普通显示方式手动切换； 1）当跟踪眼镜或使用者的面部出现在屏幕传感器捕捉范围内，显示方式由普通显示屏方式自动切换成3D显示方式； 2）当跟踪眼镜或使用者的面部在屏幕传感器之外，显示方式自动切换至普通显示方式。 | 套 | 1
9 | 便携式VR平板（学生端） | 1、3D交互平板整体要求： 3D显示单元、光学追踪定位单元、 电脑单元采用一体式设计，非分体插件式设计，显示尺 | 台 | 9
10 | 显示器23.8寸 | 显示器尺寸： ≥23英寸； 屏幕比例： 16:9；面板： IPS技 术；对比度： 1000 :1；类型：直面屏；屏幕刷新率： | 台 | 9
11 | 非跟踪VR眼镜 | 系统配备3D非跟踪眼镜，采用轻便的偏光式3D眼镜，无需电池及开关，无需充电， 即戴即用，免开关、免维护； | 副 | 60
12 | 高中物理软件 | 高中物理VR实验室软件要求基于桌面级虚拟现实设备，通过VR、AR、MR等技术的集成，让学生进行半沉浸式的体验，方便教师教学管理。 一、软件课程内容要求 1. 软件要提供与国家课程标准中知识点同步的实验，完整实验数量不少于85个。实验目录页要提供具体实验简介和卡片式多实验展示两种模式，充分呈现课本中的演示实验与学生分组实验。 2. 软件内容要支持在实验目录页即可直接查看具体的实验内容简介，可查看的内容简介至少应包含：实验简介、实验目的、实验器材、实验步骤、实验结论、实验原理。方便老师在使用中快速了解具体实验内容，提高老师课堂教学效率。 3. 所有实验中的模型为3D高精度模型，为学生直观的展示物理实验的抽象概念，实现对难以理解的抽象化实验的实验原理、微观现象及类似气流流动、磁场等不可视场景的可视化展示，如：用铁屑模拟磁感线，验证环形电流的磁场方向等实验。学生可以直观的观察真实的实验现象和实验结果； 4. 所有实验支持在任意视角下对实验进行观察和交互式操作。所有实验中的模型为3D高精度模型，实验模型高保真。支持用户从任意视角、任意距离观察实验台；学生能够随时随地验证自己的想法， 无需受到特定的实验室环境和器材限制； 5. 软件提供的中学物理实验内容模块需包含：静电感应、验电器、探究影响电荷间相互作用力的因素、模拟电场线、研究空腔导体内表面的电荷、静电屏蔽、研究影响平行板电容器电容大小的因素、示波管原理、测绘小灯泡的伏安特性曲线、探究导体电阻与其影响因素的定量关系、探究导体电阻与材料的关系、研究路端电压、练习使用多用电表、测定电池的电动势和内阻、探究影响通电导线受力的因素、用铁屑模拟磁感线、验证环形电流的磁场方向、安培力的方向、平行通电直导线之间的相互作用、磁电式电表、旋转的液体、观察阴极射线在磁场中的偏转、观察运动电子在磁场中的偏转、探究感应电流的产生条件、楞次定律、楞次定律演示实验、两个灯泡能够同时亮起来吗、开关断开时观察灯泡的亮度、电磁驱动、三相电动机、电磁阻尼演示、教学用发电机能够产生交变电流、电感器对交变电流的阻碍作用、交变电流能够通过电容器、探究变压器线圈两端的电压与匝数的关系、产生电磁振荡的电路、观察两球的碰撞、探究碰撞中的不变量一、探究碰撞中的不变量二、探究碰撞中的不变量三、放手后观察气球的运动、反冲现象的演示、探究弹性势能的表达式、探究功与速度变化的关系、验证机械能守恒定律、测定玻璃的折射率、观察全反射现象、弯曲的有机玻璃棒能导光、水流导光、光的双缝干涉实验、用双缝干涉测量光的波长、检验光波是不是横波、用白光做双缝干涉实验、用肥皂膜做薄膜干涉实验、折射时的色散、弹簧振子、相位、画出振动图像、单摆振动的周期与什么因素有关、探究单摆周期与摆长的关系、研究受迫振动的频率、观察振幅的差别、沿绳传播的波、波长一定的水波通过宽度不同的狭缝、波的叠加、水槽中波的干涉、蜂鸣器声音的变化、确定薄板的重心、观察桌面微小形变、弹力与弹簧伸长量的关系、静摩擦力与滑动摩擦力、探究求合力的方法、观察水壶的微小形变、伽利略斜面实验、探究加速度与力、质量的关系、探究作用力与反作用力的关系、游标卡尺、螺旋测微器、观察红蜡块的运动、钢球在磁铁吸引下怎样运动？、观察两球落地的先后、研究平抛运动、用圆锥摆粗略验证向心力的表达式、用图钉和细绳画椭圆、研究平抛运动的分运动、用油膜法估测分子的大小、溴蒸气的扩散、液体的扩散、用高倍显微镜观察小炭粒的运动、分子间存在空隙、探究气体等温变化的规律、随机性与统计规律的实验、模拟气体压强产生机理的实验、蜂蜡熔化区域的形状、液体表面张力的实验、演示浸润和不浸润、毛细现象、观察低压下的热水、压下活塞，观察筒底物品的变化、观察瓶塞跳出时瓶内的变化、观察光电效应、阴极射线、用打点计时器测速度、气垫导轨和数字计时器、探究小车速度随时间变化的规律、牛顿管实验、看看你反应的快慢。 二、、软件技术要求 1. 为了提高课堂效率，要求软件在实验操作场景中呈现具体实验步骤，可以随时点击查看，并提供重新开始实验、一键切回操作视角功能，方便老师在不同角度观察实验台后一键切回最佳实验操作视角。 2. 软件要在保持既有实验场景内容的前提下，支持通过3D红外眼镜的摘戴实现硬件屏幕的2D/3D出屏效果的切换，且切换后仍可继续进行原有实验步骤的交互操作。支持在3D视角下通过触控笔对实验进行观察和交互式操作。 3. 软件要支持通过触控笔进行实验交互操作，具备良好的交互性，支持用户平移、旋转视角，实现实验空间中上下、左右、前后的空间平移操作。在实验操作中，根据实验的观察需求，支持通过触控笔按钮360度旋转实验台进行观察。 4.软件要满足多种教学场景，包括但不限于：普通PC平面显示输出、沉浸式桌面VR显示输出。软件实验操作既可以通过佩戴3D红外眼镜通过触控笔进行深度交互式操作，同时又可以支持在硬件中通过鼠标独立进行实验交互操作。 5. 以上所有软件功能支持在无互联网环境下正常操作使用。 | 套 | 10
13 | 消毒柜 | 1.插电式紫外线消毒技术，主要是利用紫外线光波杀灭细菌； 2.便携双把手，推拉上锁抽屉，横隔式透明存放格，360°旋转车轮，金属推拉把手； 3.3D眼镜消毒柜及组件说明：插电式消毒紫外灯、上锁抽屉、透明存放格、车轮、金属把手，金属锁一把、充电接口一个、把手每层两个； 4.充电接口可连接≥220V电源，电源线2米长，中规3脚电源线； 5.转轮360°转角，透明存放格采用亚克力材料，上下松紧卡扣，竖向隔板4格； 6.紫外线消毒灯采用75克单铜纸、8W灯管，配两把钥匙，铝制防滑把手，滚动滑轮； | 台 | 1
14 | 教室装修 | 墙、顶、地面等装饰装修，以实际测量面积为准（含拆除费用） | 平方 | 88.52
生化探究实验室（1间）
1 | 实验桌（教师演示台） | 规格：≥2400mm（L）×750mm（W）×890mm（H）； 1.台面：选用厚度≥12.7mm实芯理化板，边缘加厚到≥25.4mm。具有耐酸碱、耐腐蚀、耐有机溶剂、抗菌、抗污染等性能。经过机械打磨、倒角、精细工艺处理，呈现光滑，便于维护及具有承重性能。 2.柜体：框架及柜体均为全钢结构，通体钢板采用≥1.0mm国标一级冷轧钢板，经机压成形、焊接制作，表面经环氧树脂粉体涂装处理（涂装厚度≥75μm）。耐腐蚀，易清洗、耐磨、耐刻刮。 3.门板：柜门为双包结构，内附防噪填充。柜门内侧装有起缓冲作用防撞贴。 4.抽屉：四面抽墙一体成型式设计并与抽头锁合，抽头为双层结构，内具隔音材质，采用静音三节承重滑轨，铝合金拉手设计。 5.活动层板：层板支撑扣采用厚度≥0.8mm的镀锌钢板制作，承重≥50kg，柜体内有层板上下调节孔，层板厚度≥18mm。 6.装饰封板：可拆装式设计。 7.所有钣金的表面接缝均应为满焊，焊接表面平整、平滑，柜体底部配备≥30mm高钢制ABS注塑调节脚。 | 张 | 1
2 | 教师椅 | 1.规格：≥550×500×1070mm 2.采用PU皮面，海绵坐垫； 3.黑色PP加玻纤内外塑框； 4.一体成型PP固定扶手； 5.中靠背46-49cm，人体工程学设计； 6.≥1.0mm厚气杆； 7.PP加纤五星塑脚； 8.φ50mm（偏差±5%）黑边尼龙万向轮。 | 张 | 1
3 | 实验桌 （学生） | 规格：≥1200mm（L）×600mm（W）×780mm（H） 1.台面：台面采用≥25mm厚防火板。 2.产品结构：铝木结构 3.台身用材：桌体结构为内槽式铝合金框架结构,框架立柱：壁厚≥1.0mm、截面尺寸≥50mm×50mm，棱角为椭圆形。横梁：壁厚≥0.8mm、截面尺寸≥40mm×40mm；铝型材槽表面经酸洗、磷化、环氧树脂高温固化处理具有耐腐蚀、耐高温等特点。 4.桌体：采用厚度不低于16mm的实验室专用三聚氰胺板制作。 5.组装：接缝严密，连接牢固，无松动现象。 6.连接件：ABS专用连接组装件； 7.板材贴面：采用三聚氰胺板进行贴面。 8.板材封边：可见截面均经过PVC封边，贴面和封边部件应严密、平整，不允许出现脱胶、鼓泡、凹陷、压痕以及表面划伤、麻点、裂痕、崩角和刃口，外表的圆角、倒棱应均匀一致。外露截面PVC边条厚度不低于2mm，并进行倒角处理。密封性好、外形美观、经久耐用。 9.台身设计：设有学生书包斗。 10.可调脚：采用模具成型PC＋ABS工程塑料合金注塑专用垫，高≥30mm，可暗藏固定防止晃动，并能有效防止桌身受潮，延长设备的使用寿命。 | 张 | 9
5 | 学生凳 （定制） | 1.规格：≥φ300mm×440mm。 2.凳面：采用ABS环保材质一体注塑成型，防摔耐磨。人体工程学设计，中间有内弧成型，深度≥8mm。 3.升降式螺杆：直径≥20mm螺纹碳钢，配合高强度钢制托盘于凳面底部固定，钢板厚度≥2mm。 支持调节凳子高度，升降≥50mm。 4.钢脚架：由壁厚≥1.2mm椭圆形钢管及壁厚≥2mm圆钢管焊接组成，表面经高温烤漆处理。 5.脚垫：塑胶材质，采用PP一体注塑成型，防水防滑。 | 张 | 54
6 | 电源布线耗材 | 1.地面耗材：每桌采用软铜质电线与主线对接取电；选用合适规格的线管包裹取电连接线。 2.地下耗材：电源主线采用4.0mm²BVR铜软线铺设；选用Ф20或Ф25PVC阻燃线管 | 室 | 1
7 | 备授课电脑 | 1.主频≥2.7GHz ≥8核处理器16线程，三级缓存≥16MB。 2. 内存：≥16GB DDR4 3200MT/s 内存或以上。 3. 硬盘：≥256GB M.2 NVMe SSD硬盘，支持机械硬盘拓展。 4.支持1000Mbps。 5. 集成标准声卡。 显示器： 1.≥23.8英寸显示屏幕，分辨率≥1920*1080，IPS屏； | 套 | 1
8 | 裸眼VR（教师端） | 裸眼XR便携终端，要求采用便携化设计，支持无外部供电的移动使用。要求支持基于眼球追踪定位的裸眼3D显示技术、基于光学定位的VR交互技术。使用户无需佩戴3D眼镜以裸眼方式即可体验到3D/XR的景深效果，满足用户以更为便捷的方式使用内置适用于教学的虚拟现实VR软件。 一、技术要求 （1）3D显示：要求设备支持3D显示和2D显示一键切换，要求支持显示面积尺寸≤15.6英寸，要求显示分辨率≥3840*2160； （2）裸眼3D显示：要求无需佩戴3D眼镜，仅通过裸眼方式即可观看到3D/VR的景深效果； （3）2D/3D视频转化：要求设备支持2D视频进行3D视频的转化功能。需满足打开该功能后将普通视频转化为3D视频； （4）接口：要求具备≥2个USB-C接口，具备≥2个USB-A接口，具备≥1个RJ45网络接口； （5）视频输出：要求具备双路视频输出功能，且具备≥1个HDMI输出接口、具备≥1个DP视频输出接口； （6）眼球跟踪：要求具备可追踪眼球的多目摄像头，通过摄像头系统能准确判断人眼所在位置，从而根据眼球追踪视角的不同来转换不同视角下的显示内容，达到逼真的XR效果； 二、功能要求 （1）要求软件可以选择各式各样的制作工具，支持3D模型制作或3D画创作； （2）要求平台支持启动已安装的教学资源并且支持通过快速启动代码启动资源；要求平台支持显示未安装内容、可更新的内容，并且支持在线下载安装； （3）要求系统具备XR模块检测功能，可以通过该模块对机器的XR功能进行检测，能够读取XR硬件设备信息，并展示出XR设备的检测画面； （4）要求系统具备教学演示功能，包含、蝴蝶的一生知识点学习、机械手臂原理学习、人类器官仿真模拟相关功能。 （5）要求系统具备物理力学实验模拟功能，要求支持对模拟实验的结果进行自动数据统计，并反馈结果。 （6）要求支持登录在线平台后拥有进入个人空间，支持在个人空间发布文章、上传图片和资源； （7）要求进入一个协作组后，支持在协作组发布文章、上传图片和资源；要求支持进入活动页面，可参与一个教研专题活动，并进行评论互动； （8）要求可支持进入某一个课题研究内容，包括查看课题介绍，负责人，参与者，开题模块、中期模块、结题模块，并支持自定义一个模块； | 台 | 1
9 | 增强现实投屏套件 | 应提供一种方式可以与他人分享体验过程，正常情况下，仅有一人可以在显示器前看到立体3D效果，其他人只能看到重影或2D图像。本系统将使用者的体验过程投射到另一屏幕或者第二台监控器上，使用本系统可实时的显示应用、录制课程学习过程，可供以后使用。 1.点对群展示： 系统支持点对群展示方式，能够实时将操作者的虚拟现实交互场景展示至大屏幕显示设备 2.显示模式自动切换功能： VR设备支持AR增强现实显示方式与普通显示方式手动切换； 1）当跟踪眼镜或使用者的面部出现在屏幕传感器捕捉范围内，显示方式由普通显示屏方式自动切换成3D显示方式； 2）当跟踪眼镜或使用者的面部在屏幕传感器之外，显示方式自动切换至普通显示方式。 | 套 | 1
10 | 便携式VR平板（学生端） | 1、3D交互平板整体要求： 3D显示单元、光学追踪定位单元、 电脑单元采用一体式设计，非分体插件式设计，显示尺 | 台 | 9
11 | 显示器23.8寸 | 显示器尺寸： ≥23英寸； 屏幕比例： 16:9；面板： IPS技 术；对比度： 1000 :1；类型：直面屏；屏幕刷新率： | 台 | 9
12 | 非跟踪VR眼镜 | 系统配备3D非跟踪眼镜，采用轻便的偏光式3D眼镜，无需电池及开关，无需充电， 即戴即用，免开关、免维护； | 副 | 60
13 | 高中生化软件 | 高中生物VR实验室软件要求基于桌面级虚拟现实设备，通过VR、AR、MR等技术的集成，让学生进行半沉浸式的体验，方便教师教学管理。 一、软件课程内容要求 1. 软件要提供与国家课程标准中知识点同步的实验，完整实验数量40个。实验目录页要提供具体实验简介和卡片式多实验展示两种模式，充分呈现课本中的演示实验与学生分组实验。 2. 软件内容要支持在实验目录页即可直接查看具体的实验内容简介，可查看的内容简介至少应包含：实验简介、实验目的、实验器材、实验步骤、实验结论、实验原理。方便老师在使用中快速了解具体实验内容，提高老师课堂教学效率。 3. 所有实验支持在任意视角下对实验进行观察和交互式操作。所有实验中的模型为3D高精度模型，实验模型高保真。支持用户从任意视角、任意距离观察实验台；学生能够随时随地验证自己的想法， 无需受到特定的实验室环境和器材限制； 4. 软件提供的中学生物实验内容模块需包含：用高倍显微镜观察真菌细胞、用高倍显微镜观察低等植物细胞、用高倍显微镜观察高等植物细胞、用高倍显微镜观察动物细胞、检测生物组织中的可溶性还原糖、检测生物组织中的蛋白质、检测生物组织中的脂肪、检测生物组织中的淀粉、用高倍显微镜观察叶绿体、用高倍显微镜观察细胞质的流动、尝试制作真核细胞的三维结构模型、探究植物细胞的吸水和失水、比较过氧化氢在不同条件下的分解、探究酶具有高效性、探究淀粉酶对淀粉和蔗糖的水解作用、探究温度对酶活性的影响、探究pH对过氧化氢酶的影响、探究酵母菌细胞呼吸的方式、探究pH对酵母菌无氧呼吸的影响、探究温度对酵母菌无氧呼吸的影响、绿叶中色素的提取和分离、探究不同光质对光合作用强度的影响、探究二氧化碳浓度对光合作用强度的影响、探究光照强度对光合作用强度的影响、观察根尖分生区组织细胞的有丝分裂、细胞大小与物质运输的关系、影响酵母菌无氧呼吸的因素、检测生物组织中的糖类、脂肪和蛋白质、影响酶活性的条件、比较构成人体组织的细胞、植物的光合作用产生淀粉、酒精发酵、使用高倍显微镜观察几种细胞、精子和卵细胞、培养液中酵母菌种群数量的变化、膝跳反射、建立血糖调节的模型、模拟生物体维持pH的稳定、性状分离比的模拟、观察蝗虫精母细胞减数分裂固定装片、建立减数分裂中染色体变化的模型、制作DNA双螺旋结构模型、低温诱导植物染色体数目的变化、21三体综合征和染色体异常的关系。 二、软件技术要求 1. 为了提高课堂效率，要求软件在实验操作场景中呈现具体实验步骤，可以随时点击查看，并提供重新开始实验、一键切回操作视角功能，方便老师在不同角度观察实验台后一键切回最佳实验操作视角。 2. 软件要在保持既有实验场景内容的前提下，支持通过3D红外眼镜的摘戴实现硬件屏幕的2D/3D出屏效果的切换，且切换后仍可继续进行原有实验步骤的交互操作。支持在3D视角下通过触控笔对实验进行观察和交互式操作。 3. 软件要支持通过触控笔进行实验交互操作，具备良好的交互性，支持用户平移、旋转视角，实现实验空间中上下、左右、前后的空间平移操作。在实验操作中，根据实验的观察需求，支持通过触控笔按钮360度旋转实验台进行观察。 4.软件要满足多种教学场景，包括但不限于：普通PC平面显示输出、沉浸式桌面VR显示输出。软件实验操作既可以通过佩戴3D红外眼镜通过触控笔进行深度交互式操作，同时又可以支持在硬件中通过鼠标独立进行实验交互操作。 5. 以上所有软件功能支持在无互联网环境下正常操作使用。 | 套 | 10
14 | 消毒柜 | 1.插电式紫外线消毒技术，主要是利用紫外线光波杀灭细菌； 2.便携双把手，推拉上锁抽屉，横隔式透明存放格，360°旋转车轮，金属推拉把手； 3.3D眼镜消毒柜及组件说明：插电式消毒紫外灯、上锁抽屉、透明存放格、车轮、金属把手，金属锁一把、充电接口一个、把手每层两个； 4.充电接口可连接≥220V电源，电源线2米长，中规3脚电源线； 5.转轮360°转角，透明存放格采用亚克力材料，上下松紧卡扣，竖向隔板4格； 6.紫外线消毒灯采用75克单铜纸、8W灯管，配两把钥匙，铝制防滑把手，滚动滑轮； | 台 | 1
15 | 教室装修 | 墙、顶、地面等装饰装修，以实际测量面积为准（含拆除费用） | 平方 | 88.52
数字化历史教室（1间）
1 | 仿古讲台 | 1600*600*750mm 材质：优质榆木，采用榫卯结构，桌面两端设有翘头，桌面下桌腿两侧有雕花。面板厚度12mm，桌面边框厚度30*60mm；腿部之间使用实木榫卯链接，根据尺寸做加固处理；木料经四面刨光，结合部位牢固无松动，木材含水率8%-12%，无虫蚀、腐朽材，木纹流畅，色泽一致，完整干净，颜色均匀平整。太师椅：榆木制作设计纹理清晰自然，卯橓结构表面平整光滑，美观大方，稳固结实。560*450*1150mm木料经四面刨光，结合部位牢固无松动，木材含水率8%-12%，无虫蚀、腐朽材，木纹流畅，色泽一致，完整干净，颜色均匀平整。 | 张 | 1
2 | 仿古学生桌 | 规格1400*600*750mm 材质：优质榆木，采用榫卯结构，桌面两端设有翘头，桌面下桌腿两侧有雕花。面板厚度12mm，桌面边框厚度30*60mm；腿部之间使用实木榫卯链接，根据尺寸做加固处理；木料经四面刨光，结合部位牢固无松动，木材含水率8%-12%，无虫蚀、腐朽材，木纹流畅，色泽一致，完整干净，颜色均匀平整。 | 张 | 28
3 | 仿古鼓凳 | 五腿鼓凳材质：≧直径300高450mm；优质实木，北榆木，采用榫卯结构，仿古造型结实牢靠。木料经四面刨光，结合部位牢固无松动，木材含水率8%-12%，无虫蚀、腐朽材，木纹流畅，色泽一致，完整干净，颜色均匀平整。 凳子140/个 | 张 | 56
4 | 吸顶音箱 | 吸顶音箱性能不低于：单元尺寸：6.0*1，功率：3W/6W；输入电压：70V/100V；灵 敏 度：92dB, 频响：100Hz-16KHz, 外型尺寸：200mm | 只 | 4
5 | 功放系统 | 1.音源具备光纤，同轴，USB，蓝牙，路线，麦克风等多路输入； 2.内置DSP音效处理，具备延时、混响、混音、防啸叫（7级移频）、变调（10级），人声激励，消原唱等功能。 3.控制可以通过红外遥控、编码开关、按键实现其功能； 4.面板LCD显示屏,实现直观显示各种功能及工作状态； 5.提供≥3路RCA线路输入，≥3路平衡麦带幻象电源输入； 6.采用DSP处理器，预置多种场景模式； 7.具备≥1路RS485接口VN.M02534J，支持RS485通讯中控集成控制； 8.内置RS485通讯中控集成控制功能； 9.支持USB播放，支持MP3、WAV、APE、FLAC等主流音乐格式， 10.具有开关机软启动保护功能，具有功放有压限、短路、过载、过热保护； 11.额定输出功率：≥2x350W@4R；≥2x180W@8R 12.内置≥48V幻象开关控制功能； 13.支持蓝牙功能，可以手机，电脑等设备连接； 14.每个话筒输入有增益调节功能，话筒能最佳匹配功放输入状态； | 套 | 1
6 | 数字化历史馆 | 一、硬件要求 1.显示：双眼分辨率应不低于3664×1920，应支持98°视场角，应支持90Hz刷新率； 2.性能：应不低于高通XR2处理器；6GB运行内存；机身存储应不小于128GB； 3.电池容量：应不低于5300mAh； 4.光学追踪：鱼眼摄像头×4，应支持头部6DoF定位； 5.交互方式：6DoF体感手柄×2，应支持光学定位，支持线性振动马达； 6.瞳距调节：应支持物理瞳距调节，三档：58/63.5/69mm。 二、软件要求 1.软件应支持不少于7个主题场景的切换。 2.软件应支持不少于7个场景的漫游。 3.软件应提供良渚文化的三维立体地图，直观呈现良渚文化的地形地貌特征，支持使用者了解良渚古城和外围水利系统的地理分布。 4.软件应提供良渚古城、外围水利系统的立体模型，支持动画演示古城结构和水利系统功能。 5.软件应提供良渚遗址平面图，支持用户通过平面图进行场景切换。 6.软件应支持用户在虚拟场景中通过地图查看并实时更新当前位置。 7.软件应提供组装石犁、晾晒稻谷、玉器切割、钻孔和刻纹的互动体验。 8.软件应支持使用者在良渚虚拟场景内照相，记录良渚时期的社会发展状况。 9.软件应支持使用者在虚拟场景中打开相册、放大查看和删除照片。 10.软件应支持使用者选择自由路线或引导路线，在场景内可以自主开始或跳过任务。 11.软件应提供不少于7个人物的还原模型、动画，支持用户在虚拟场景内观察并拍照记录。 12.软件应支持用户对场景中的模型做抓取、旋转、移动及其他相应的交互操作。 13.应提供配套课程指导书及探究任务单。 | 套 | 1
7 | 数字地形历史仿真教学系统 | 系统配套统编版教学课程资源需包含： 1)初中历史统编资源： 七年级上 第一单元 史前时期：中国境内早期人类与文明的起源 第1课 中国早期人类的代表——北京人 第2课 原始农耕生活 第3课 远古的传说 第二单元 夏商周时期：早期国家与社会变革 第4课 夏商周的更替 第5课 青铜器与甲骨文 第6课 动荡的春秋时期 第7课 战国时期的社会变化 第8课 百家争鸣 第三单元 秦汉时期：统一多民族国家的建立和巩固 第9课 秦统一中国 第10课 秦末农民大起义 第11课 西汉建立和“文景之治” 第12课 汉武帝巩固大一统王朝 第13课 东汉的兴衰 第14课 沟通中外文明的“丝绸之路” 第15课 两汉的科技和文化 第四单元 三国两晋南北朝时期：政权分立与民族交融 第16课 三国鼎立 第17课 西晋的短暂统一和北方各族的内迁 第18课 东晋南朝时期江南地区的开发 第19课 北魏政治和北方民族大交融 第20课 魏晋南北朝的科技与文化 七年级下 第一单元 隋唐时期：繁荣与开放的时代 第1课 隋朝的统一与灭亡 第2课 从“贞观之治”到“开元盛世” 第3课 盛唐气象 第4课 唐朝的中外文化交流 第5课 安史之乱与唐朝衰亡 第二单元 辽宋夏金元时期：民族关系发展和社会变化 第6课 北宋的政治 第7课 辽、西夏与北宋的并立 第8课 金与南宋的对峙 第9课 宋代经济的发展 第10课 蒙古族的兴起与元朝的建立 第11课 元朝的统治 第12课 宋元时期的都市和文化 第13课 宋元时期的科技与中外交通 第三单元 明清时期：统一多民族国家的巩固与发展 第14课 明朝的统治 第15课 明朝的对外关系 第16课 明朝的科技、建筑与文学 第17课 明朝的灭亡 第18课 统一多民族国家的巩固和发展 第19课 清朝前期社会经济的发展 第20课 清朝君主专制的强化 第21课 清朝前期的文学艺术 八年级上 第一单元 中国开始沦为半殖民地半封建社会 第1课 鸦片战争 第2课 第二次鸦片战争 第3课 太平天国运动 第二单元 近代化的早期探索与民族危机的加剧 第4课 洋务运动 第5课 甲午中日战争与列强瓜分中国狂潮 第6课 戊戌变法 第7课 八国联军侵华与《辛丑条约》签订 第三单元 资产阶级民主革命与中华民国的建立 第8课 革命先行者孙中山 第9课 辛亥革命 第10课 中华民国的创建 第11课 北洋政府的统治与军阀割据 第四单元 新民主主义革命的开始 第12课 新文化运动 第13课 五四运动 第14课 中国共产党诞生 第五单元 从国共合作到国共对立 第15课 北伐战争 第16课 毛泽东开辟井冈山道路 第17课 中国工农红军长征 第六单元 中华民族的抗日战争 第18课 从九一八事变到西安事变 第19课 七七事变与全民族抗战 第20课 正面战场的抗战 第21课 敌后战场的抗战 第22课 抗日战争的胜利 第七单元 人民解放战争 第23课 内战爆发 第24课 人民解放战争的胜利 第八单元 近代经济、社会生活与教育文化事业的发展 第25课 经济和社会生活的变化 第26课 教育文化事业的发展 八年级下 第一单元 中华人民共和国的成立和巩固 第1课 中华人民共和国成立 第2课 抗美援朝 第3课 土地改革 第二单元 社会主义制度的建立与社会主义建设的探索 第4课 工业化的起步和人民代表大会制度的确立 第5课 三大改造 第6课 艰辛探索与建设成就 第三单元 中国特色社会主义道路 第7课 伟大的历史转折 第8课 经济体制改革 第9课 对外开放 第10课 建设中国特色社会主义 第11课 为实现中国梦而努力奋斗 第四单元 民族团结与祖国统一 第12课 民族大团结 第13课 香港和澳门回归祖国 第14课 海峡两岸的交往 第五单元 国防建设与外交成就 第15课 钢铁长城 第16课 独立自主的和平外交 第17课 外交事业的发展 第六单元 科技文化与社会生活 第18课 科技文化成就 第19课 社会生活的变迁 九年级上 第一单元 古代亚非文明 第1课 古代埃及 第2课 古代两河流域 第3课 古代印度 第二单元 古代欧洲文明 第4课 希腊城邦和亚历山大帝国 第5课 罗马城邦和罗马帝国 第6课 希腊罗马古典文化 第三单元 封建时代的欧洲 第7课 基督教的兴起和法兰克王国 第8课 西欧庄园 第9课 中世纪城市和大学的兴起第10课 拜占庭帝国和《查士丁尼法典》 第四单元 封建时代的亚洲国家 第11课 古代日本 第12课 阿拉伯帝国 第五单元 走向近代 第13课 西欧经济和社会的发展 第14课 文艺复兴运动 第15课 探寻新航路 第16课 早期殖民掠夺 第六单元 资本主义制度的初步确立 第17课 君主立宪制的英国 第18课 美国的独立 第19课 法国大革命和拿破仑帝国 第七单元 工业革命和国际共产主义运动的兴起 第20课 第一次工业革命 第21课 马克思主义的诞生和国际共产主义运动的兴起 九年级下 第一单元 殖民地人民的反抗与资本主义制度的扩展 第1课 殖民地人民的反抗斗争 第2课 俄国的改革 第3课 美国内战 第4课 日本明治维新 第二单元 第二次工业革命和近代科学文化 第5课 第二次工业革命 第6课 工业化国家的社会变化 第7课 近代科学与文化 第三单元 第一次世界大战和战后初期的世界 第8课 第一次世界大战 第9课 列宁与十月革命 第10课 《凡尔赛条约》和《九国公约》第11课 苏联的社会主义建设 第12课 亚非拉民族民主运动的高涨 第四单元 经济大危机和第二次世界大战 第13课 罗斯福新政 第14课 法西斯国家的侵略扩张 第15课 第二次世界大战 第五单元 二战后的世界变化 第16课 冷战 第17课 二战后资本主义的新变化 第18课 社会主义的发展与挫折 第19课 亚非拉国家的新发展 2)高中历史统编资源： 中外历史纲要（上） 第一单元 从中华文明起源到秦汉统一多民族封建国家的建立与巩固 第1课 中华文明的起源与早期国家 第2课 诸侯纷争与变法运动 第3课 秦统一多民族封建国家的建立 第4课 西汉与东汉——统一多民族封建国家的巩固 第二单元 三国两晋南北朝的民族交融与隋唐统一多民族封建国家的发展 第5课 三国两晋南北朝的政权更迭与民族交融 第6课 从隋唐盛世到五代十国 第7课 隋唐制度的变化与创新 第8课 三国至隋唐的文化 第三单元 辽宋夏金多民族政权的并立与元朝的统一 第9课 两宋的政治和军事 第10课 辽夏金元的统治 第11课 辽宋夏金元的经济与社会第12课 辽宋夏金元的文化 第四单元 明清中国版图的奠定与面临的挑战 第13课 从明朝建立到清军入关 第14课 清朝前中期的鼎盛与危机 第15课 明至清中叶的经济与文化 第五单元 晚清时期的内忧外患与救亡图存 第16课 两次鸦片战争 第17课 国家出路的探索与列强侵略的加剧 第18课 挽救民族危亡的斗争 第六单元 辛亥革命与中华民国的建立 第19课 辛亥革命 第20课 北洋军阀统治时期的政治、经济与文化 第七单元 中国共产党成立与新民主主义革命兴起 第21课 五四运动与中国共产党的诞生 第22课 南京国民政府的统治和中国共产党开辟革命新道路 第八单元 中华民族的抗日战争和人民解放战争 第23课 从局部抗战到全面抗战 第24课 全民族浴血奋战与抗日战争的胜利 第25课 人民解放战争 第九单元 中华人民共和国成立和社会主义革命与建设 第26课 中华人民共和国成立和向社会主义的过渡 第27课 社会主义建设在探索中曲折发展 中外历史纲要（下） 第一单元 古代文明的产生与发展 第1课 文明的产生与早期发展 第2课 古代世界的帝国与文明的交流 第二单元 中古时期的世界 第3课 中古时期的欧洲 第4课 中古时期的亚洲 第5课 古代非洲与美洲 第三单元 走向整体的世界 第6课 全球航路的开辟 第7课 全球联系的初步建立与世界格局的演变 第四单元 资本主义制度的确立 第8课 欧洲的思想解放运动 第9课 资产阶级革命与资本主义制度的确立 第五单元 工业革命与马克思主义的诞生 第10课 影响世界的工业革命 第11课 马克思主义的诞生与传播 第六单元 世界殖民体系与亚非拉民族独立运动 第12课 资本主义世界殖民体系的形成 第13课 亚非拉民族独立运动 第七单元 两次世界大战、十月革命与国际秩序的演变 第14课 第一次世界大战与战后国际秩序 第15课 十月革命的胜利与苏联的社会主义实践 第16课 亚非拉民族民主运动的高涨 第17课 第二次世界大战与战后国际秩序的形成 第八单元 20世纪下半叶世界的新变化 第18课 冷战与国际格局的演变 第19课 资本主义国家的新变化 第20课 社会主义国家的发展与变化 第21课 世界殖民体系的瓦解与新兴国家的发展 第九单元 当代世界发展的特点与主要趋势 第22课 世界多极化与经济全球化 第23课 和平发展合作共赢的时代潮流 | 套 | 1
8 | 数字模型全息演示系统 | 一、系统功能 产品将博物馆中的历史文物以动态、三维立体的方式呈现出来，让学生在教室中就能够细致、全面地观察文物的器形、颜色和纹理，掌握文物的基本信息。 二、硬件要求 1.整机规格：不小于1040*680*1600mm，设备整机应采用一体化设计，通过嵌入式触控屏对系统进行控制。 2.硬件要求： 1)成像面：全息玻璃≥3块，可视角度≥270° 2)液晶屏：液晶屏x1，不小于43寸，显示比例：16：9；分辨率不低于：1920x1080 3)主机规格：CPU不低于I5四核；内存不小于4G；固态硬盘不小于120G 4)操作台：不小于1040*680*1100，全钣金结构，外嵌不小于19寸触摸屏，内含散热装置，两侧内置式音箱，预留检修门，全钢结构，底部不少于两个万向轮；内置集成电源模块,及音箱。外观整洁，磨砂黑色，一体化电源设计。 三、软件构成： 立体视频播放器： 1）资源需可按分类显示，可播放资源3D模型视频，并同步显示图文解说和音频解说； 2）3D模型需可顺、逆时针旋转，可放大、缩小、复位，可上下左右移动，可暂停在某个状态以便仔细观察； 3）音频播放可在播放器中静音、据需要调节音量大小； 4）可存储多个播放列表，播放列表可增、删、改，可将某分类下资源整体添加为播放列表，也可选择单个资源添加到某个播放列表中； 5）用户的自有3D资源可作为自定义分类添加，也可单独添加到新建的播放列表中，并自动生成缩略图。要求新增一个自定义名称的播放列表，向该列表中添加一个系统资源、从磁盘上添加一个自有3D资源进列表，并播放该自有资源。 四、资源内容 资源应不少于100个，应该包括以下核心内容： 旧石器时代：山顶洞人头骨，北京人头部复原像，骨鱼镖（复制品） 新石器时代：石耘田器，石破土器，人面鱼纹彩陶盆，小口尖底瓶 夏朝：嵌绿松石饕餮纹铜牌饰 商朝：妇好墓玉凤，四羊方尊，后母戊鼎 西周：利簋，何尊，鸭尊 春秋：莲鹤铜方壶，镶嵌狩猎纹豆 战国：曾侯乙尊盘，武士斗兽纹铜镜 秦朝：冕旒冠，大瓦当，彩绘跪射俑 西汉：长信宫灯，弦纹玻璃杯，马蹄金，铜火锅 东汉：击鼓说唱俑，马踏飞燕，浑天仪模型，地动仪模型 魏晋南北朝：大泉五千，鲜卑服饰女武士俑，青铜弩机 隋朝：白瓷鸡首图 唐朝：开元通宝，彩绘帷帽仕女骑马木俑 五代十国：白瓷茶具，青瓷六系罐 宋朝：定窑孩儿枕，汝窑青瓷无纹水仙盆 元朝：简仪模型，龙泉窑缠枝牡丹纹瓶 明：成化斗彩鸡缸杯 清：金奔巴瓶 近代：京张人字铁路 现代：中国中央人民政府之印 世界标志性建筑：东京塔，埃菲尔铁塔，荷兰风车 世界古代建筑：印度泰姬陵，古埃及狮身人面像，古希腊帕特农神庙 | 套 | 1
9 | 多媒体历史长河（沿革）教学系统 | 1. 《古代东西方文明交流演示系统》 本系统能够展古代东西方文明的交流历程。本系统主要内容有：古代社会文明的类型；东西方文明交流的交通；东西方文明的使者；中西方文明交流的成果。本系统利用历史地图的演变、视频、图片、动画等资源以及准确、巧妙的交互设计，为学生创设东西方文明交流的历史情境，展现东西方文明、中外人群之间的联系与互动，理解文化交流与传播在文明进步中的重要作用。教师可以利用本演示系统展开多种形式的教学活动，如小组讨论、学习心得展示以及基于学习内容某一点撰写历史报告等等。学生在教师的引导下学习本系统的内容，将有助于培养和提高历史学科核心素养；增强世界意识，扩大国际视野，树立爱国主义和关怀人类共同命运的观念；能够认识到中外各族人民为创造文明做出了贡献，不同文明之间要加强交流借鉴，促进共同发展。 2. 《法国大革命与画派展示学习系统》 本系统能够展示法国大革命期间油画的作品情况，让学生从艺术史的角度学习法国大革命。本学习系统包括法国大革命期间与大革命密切相关的油画作品及其详细介绍，从直观的、具有艺术之美的油画的视角让学生学习法国大革命，从而让学生认识资产阶级革命发生、资本主义政治制度的确立以及近代西方政治思想理念初步实现的过程，理解工业革命，把握世界近代史的发展脉络。教师利用本系统资源以及友好的交互设计，能够引导学生进行自主学习，培养学生的深度学习能力，促进学生带着问题从油画的角度对法国大革命的历史进行探索，拓展其历史认识的深度和广度，从而落实历史学科核心素养。 3. 《世界国家和地区疆域变迁沿革系统》 本系统利用动态的世界历史地图，生动、形象、准确地展现了从古至今世界上各个国家和地区疆域变迁的情况。本系统包括：古代各个文明起源的区域变化；古代各个国家建立以及疆域变化；近代各个国家疆域变化；现代各个国家疆域变化。教师利用本系统的动态展示功能能够让学生了解世界各个国家和地区疆域变迁的情况，利用本系统的静态展示功能能够让学生探究世界各个国家和地区疆域变迁的原因、相关历史事件及其所带来的重要影响。学生通过学习本系统内容，能够掌握识读中国历史地图的能力，提高和培养时空观念的历史学科核心素养。 | 套 | 1
10 | 古代地图及交互填图教学系统 | 软件平台要求 1. 运行环境要求 软件平台及其自运行内容包应适用于Windows7.0及以上操作系统、MS office 2010及以上版本；产品应仅在“激活”、“注册”、“微信扫一扫登录”、“忘记密码”、“在线同步”、“检查新版本”、“资源求助”、“使用在线帮助”、“修改密码”时需要接入互联网，日常“登录”、“备课”、“授课”等操作可离线进行。 2、功能要求： 1)要支持搜索、在线同步、重新下载课程资源、检查新版本、资源求助等常规功能。在线同步要求在开启和联网状态下，自动同步客户端和云端资源；重新下载课程资源要求在联网状态下点击后，会强行对比本地资源和云端资源，重新下载不一致的资源；检查新版本要求在联网状态下点击后检查当前客户端版本是否为最新版，若否则下载最新版进行安装；搜索功能要求输入一次关键词即可显示全部匹配结果，又可按类别显示匹配结果； 2) 课程既可由主PPT文件、教学设计和若干媒体资源构成，又可仅由若干多媒体资源构成。媒体资源可包括历史动态地图、思维导图、时间导图、文字、图片、视频；每个媒体资源可与主PPT的某页形成关联，在播放课程时，可自动同步打开播放该页PPT内容和关联的媒体资源，方便教师授课使用。 包含系统课程、我的课程、共享课程；包含编辑、导入、播放、导出上课、新建课件包、共享课程、删除课程功能。可将课程导出为自运行的课件包，课件包支持导入到其他安装了平台的电脑中，也支持在没有安装平台但满足适用环境的机器上独立播放。可共享自己的课程，经由在线同步，分享给全平台所有用户，也可经由在线同步获得系统或其他用户共享的课程； 3) 包含系统地图、我的地图、共享地图；包含添加到课程包、共享、删除、导入、播放、导出上课功能。可将地图导出为自运行的地图包，地图包可在没有安装平台但满足适用环境的机器上独立播放。可共享自己的地图，经由在线同步，分享给平台的所有用户，也可经由在线同步获得其他用户共享的地图。 4)平台中提供思维导图、时间导图制作、编辑、播放工具，制作的思维导图、时间导图可直接保存在平台相关目录下，可直接在平台中播放导图，或者可将制作好的思维导图、时间导图添加到课件包中，供上课使用，也可直接导出为自运行的导图包，去上课使用。 平台中提供的思维导图工具支持便捷插入主题，编辑主题，在主题中插入链接、图片、备注，可标注优先级，可在6种导图样式，20种UI样式中组合选择合适的呈现样式。可直接保存在平台相关目录下。 平台中提供的时间导图工具可编辑时间轴标题、时间轴简介、新增事件、编辑事件、删除事件；可编辑事件标题、设置事件时间、事件权重、编辑事件描述、编辑事件题图；可设置关联图例主题、关联分行主题；可直接保存在平台相应目录下。播放时可按设置的时间、权重按顺序、大小呈现事件，点击事件可呈现事件的详情描述，可按设置的图例主题显示或隐藏关联事件；分行主题时间轴播放时，主题轴可拖动调整显示顺序。 5）平台内课程播放或者打包课程单独播放，可弹出窗口供用户选择将课程播放到某1块屏幕上，或者某2块屏幕上，可自动标识屏幕序号。播放某系统课程，播放到关联页时自动弹出窗口打开关联的多媒体资源。若选择播放到某1块屏幕上，则自动在该屏幕上播放PPT+关联资源；若选择播放到某2块屏幕上，则一块屏幕播放ppt内容，另一块屏幕同步自动播放与之关联的资源，例如地图、图片、视频、动画等，实现双屏自动联动的播放效果。先勾选的屏幕播放PPT，后勾选的屏幕播放资源。地图播放时，通过屏幕触控控制放大、缩小地图。 3、内容要求： 1)需预装提供覆盖初中历史统编版教材全部内容的系统课程，总计不少于120课；配套高中历史统编教材的系统课程，总计不少于50课。系统课程要求全部关联适宜的媒体资源，部分配套有教学设计、学案、习题。系统课程可编辑为自己的课程，可在编辑课程中加入多媒体资源，并设置指定页与指定资源的关联关系。 2)平台预装电子历史地图资源应满足历史义务教育课程标准、普通高中历史课标，应以初、高中历史统编教材、地图册为研发依据，覆盖统编教材内容。地图应全部为原创绘制而非印刷品扫描。要求所提供的的初中历史电子地图不少于300幅，高中历史电子地图不少于200幅。地图应实现动态演示历史疆域的变化、或民族的分布、或战争的进程、或中外经济文化的交流等内容。 3)平台预装的思维导图与时间导图应覆盖统编教材内容，要求提供初中导图不少于150个，高中导图不少于50个。导图要求将教材中零散的大科目和小框架进行完整、系统的归纳总结，理清思路，归类整合知识，构建知识体系。在平台中可快捷编辑系统思维导图，可便捷增加、删除主题，可展开、收拢主题。在平台中可快捷编辑系统时间导图，可便捷增加、删除事件，可预览时间导图，可按设置的图例主题显示或隐藏关联事件；可调整时间轴在下方或在上方，历史事件显示也随之调整。 4)提供课程所需图片、视频、文档等资源；并支持从云端同步新课程、地图等最新资源； 一、硬件要求 1. 智能交互平板×2： 1）LED液晶平板：A规屏，显示尺寸≥85英寸，显示比例16:9，物理解析度：3840×2160。 2）色彩覆盖率不低于NTSC 85%，最大可视角度≥178度。 3）背光采用去蓝光技术。 4）屏幕采用高品质4mm防眩光钢化玻璃保护，表面硬度不低于莫氏8级，透光率不低于93%，雾度≤8%。 5）平板正面应前置中文标识按键，包含音量加减、节能、触控开关、安卓主页、电脑系统还原（前置物理按键）等。 6）为保证信号不遮挡，平板正面应内置2.4G和5G双频wifi和蓝牙。 7）平板正面内置前朝向2*15W扬声器。 8）采用红外感应技术，支持双系统下10点触控及同时书写，触摸分辨率：≥32767*32767；触摸高度≤3mm；最小识别直径≤2mm；定位精度：≤±0.1mm；支持单点书写、多指息屏和唤醒屏幕、手势擦除功能。 9）安卓系统配置：四核CPU，ROM ≥8G, RAM ≥1G,系统版本不低于6.0,支持在线升级；安卓主页面提供不少于4个应用程序，并可根据教学需求随意替换。 10）交互平板具备智能护眼组合功能，可提供护眼模式、实现智能光控、以及书写时屏显自动变暗。 2. OPS电脑×1：CPU不低于i5，内存不小于8G，硬盘不小于500G，集成显卡 | 套 | 1
11 | 四大发明多媒体演示系统 | 操作方式： 学生触摸屏幕、自由检索信息 内容要求：互动多媒体演示软件：使用3DMAX、FLASH和Vegas等软件制作的以交互演示为主体。配以插图、三维演示动画、二维演示动画。 造纸术：造纸工艺、纸的发明、中国发明纸的历史记载、造纸术的发展、中国造纸术的传播、造纸术的外传意义、我国造纸术在欧洲的传播、我国造纸术在美洲的传播。 印刷术：印刷术简介、雕版印刷术、雕版印刷术的发明和发展、雕版印刷的方法、雕版印刷的意义、活字印刷术、活字印刷的优越性、胶泥活字印刷、活字印刷的思想渊源、毕昇的胶泥制字、毕昇活字印刷技术的最早历史见证、毕昇胶泥制字技术的改进、陶活字印刷、泥活字印刷、西夏泥活字、翟金生证明泥活字可行性、木活字印刷、木活字印刷、发展、王祯创制了木活字。王祯发明了转轮排字盘、西夏木活字、金属活字印刷、印刷术的传播、印刷技术传到欧洲，加速了欧洲社会发展的进程，它为文艺复兴的出现提供了条件。 火药：火药简介；定性叙述；科学原理、黑火药、硝石、硫黄、木炭、应用领域、安全须知、火药的历史、火药的发明、（1）火箭类火器（2）爆炸类火器（3）管形射击火器、火药发明的世界意义。 指南针：指南针概述、指示原理、动画演示指南针原理；指南针始祖、磁针的装置方法 关于磁针的装置方法有多种多样；指南针产生的意义和传播。 | 套 | 1
12 | 狮身人面像 | 规格：900×600×400mm；全景缩微模型，复合材料复制。 | 项 | 1
13 | 秦始皇兵马俑一号坑复原图 | 规格：900×600×180mm；全景缩微模型，复合材料复制。 | 项 | 1
14 | 秦明古长城模型 | 规格：900×600×180mm；复合材料复制。 | 项 | 1
15 | 半坡遗址模型 | 规格：900×600×180mm；全景缩微模型，复合材料复制。 | 项 | 1
16 | 猪纹陶钵 | 高仿真复合材料复制 | 个 | 1
17 | 黑陶高柄杯 | 高仿真复合材料复制 | 个 | 1
18 | 二里头铜爵 | 博物馆原物拓制 | 个 | 1
19 | 卜甲、卜骨 | 高仿真复合材料复制。 | 个 | 1
20 | 曲辕犁 | 原物复制 | 个 | 1
21 | 勾践剑 | 高仿真复制、青铜制作 | 个 | 1
22 | 双镰范 | 高仿真复合材料复制。 | 个 | 1
23 | 十二字砖 | 高仿真复合材料复制。 | 个 | 1
24 | 古钱币 | 高仿真复合材料复制 | 个 | 1
25 | 汉竹、木简 | 高仿真复合材料复制 | 个 | 1
26 | 漆耳杯 | 博物馆原物复制 | 个 | 1
27 | 马王堆乘云绣 | 高仿真复制 | 个 | 1
28 | 铜奔马 | 青铜原物复制 | 个 | 1
29 | 老式电话机 | 高仿真复制 | 个 | 1
30 | 三彩马 | 陶瓷制品 | 个 | 1
31 | 四羊方尊 | 根据实物1：1复制；用国家博物馆原物拓片、复合材料复制 | 项 | 1
32 | 司母戊方鼎模型 | 规格：170*160*130；复合材料复制 | 项 | 1
33 | 三彩骆驼 | 陶瓷制品 | 个 | 1
34 | 铜镜（海兽葡萄镜） | 全铜高仿真复制。 | 个 | 1
35 | 司南 | 原物复原 | 个 | 1
36 | 至顺三年铜炮 | 高仿真复制。 | 个 | 1
37 | 景德镇青花瓷盘 | 陶瓷制品 | 个 | 1
38 | 景德镇五彩瓷瓶 | 陶瓷制品 | 个 | 1
39 | 郑和宝船 | 高仿真复制 | 个 | 1
40 | 罗马城徽--母狼 | 高仿真复制模型 | 个 | 1
41 | 帕特农神庙 | 规格900×600×300mm：全景缩微模型，复合材料复制。 | 件 | 1
42 | 历史大事年表 | 中国史与世界史各一，或中外大事对照表100 cm×80cm | 件 | 2
43 | 历史地图展板 | 尺寸不小于:60cm*80cm定制，教室内部装饰历史图片，装饰墙面。中国史与世界史各一块 | 块 | 2
44 | 中国古代、现代、近代历史展板 | 80*120cm,根据多位历史专家提供专业内容制作并认可，与最新教课书配套。版面由专业设计人员设计，美观实用。雪弗板打底，经久不起泡，仿古艺术包边。 | 套 | 1
45 | 世界古代、现代、近代展板 | 80*120cm,根据多位历史专家提供专业内容制作并认可，与最新教课书配套。版面由专业设计人员设计，美观实用。雪弗板打底，经久不起泡，仿古艺术包边。 | 套 | 1
46 | 历史文化窗帘 | 规格：（可以根据学校具体情况调整） 加厚遮光布，UV高清印刷，在窗帘上印刷介绍相关知识，集教学、观赏为一体。 | 平米 | 30
47 | 教室装修 | 墙、顶、地面等装饰装修，以实际测量面积为准（含拆除费用） | 平方 | 88.52
数字化地理教室（1间）
1 | 多媒体讲台 | 1、讲桌采用钢木结合构造，桌体上部分采用圆弧设计。讲台整体设计符合人体力学原理，提供左右木质扶手，供使用者扶用。讲桌关闭尺寸（长×宽×高）：1100×670×950mm。 2、桌面由一把机械锁控制，采用环环相扣设计，显示器盖板、键盘和展示台抽屉逐步打开。操作更简易，使用更安全。 3、桌面采用木质耐划台面，防火、防尘、防水、耐刮花，整体布局简洁、美观。 4、主体材料采用1.5mm冷轧钢板，其他辅助部门采用1.2mm冷轧钢板。 5、上下层分体式设计，桌面部分和桌体部分自成一体，方便进出设计比较窄的教室门。讲桌内置固定螺丝孔位，安装简单，安全防盗；独立包装，运输轻便。 6、显示器盖板和键盘部分采用翻转式设计。显示器盖板可装置17-21寸液晶宽屏显示器；键盘下面放置一体中控或者分体中控系统。 7、右侧抽屉可放置实物展示台，关闭后,所有设备都隐藏在讲台内； 8、桌面集成USB接口模块两个。 9、桌体下层内部采用标准机柜设计，带层板，所有设备可整齐固定。 | 张 | 1
2 | 实验桌 （六角） | 规格：对角距不小于1380mm侧面690mm对面1195mm（六角形)，高度不低于780mm， 1.桌面与桌斗采用六角材料环保E1级优质三聚氰胺板、可耐高温、防火、防静电、无毒无异味，桌面厚度为25mm,优质PVC封边。 2.学生六角桌架；桌腿采用优质矩管厚度1.5mm材质符合标准无下差。 | 张 | 9
3 | 学生凳 | 1.规格：≥φ300mm×440mm。 2.凳面：采用ABS环保材质一体注塑成型，防摔耐磨。人体工程学设计，中间有内弧成型，深度≥8mm。 3.升降式螺杆：直径≥20mm螺纹碳钢，配合高强度钢制托盘于凳面底部固定，钢板厚度≥2mm。 支持调节凳子高度，升降≥50mm。 4.钢脚架：由壁厚≥1.2mm椭圆形钢管及壁厚≥2mm圆钢管焊接组成，表面经高温烤漆处理。 5.脚垫：塑胶材质，采用PP一体注塑成型，防水防滑。 | 把 | 56
4 | 吸顶音箱 | 1.采用≥1只6.5寸中低音喇叭单元和≥1只1.5"球顶高音单元的同轴设计方案； 2.采用吸顶安装方式，采用铁质网罩内贴防尘网棉。 3.分频器优化功率响应及人声部分的中频表现力。 4.额定功率≥100W 5.阻抗：≤8Ω 6.灵敏度(1W/1M)≥92dB 7.频率响应(-10dB)等同或优于60Hz-20KH | 只 | 4
5 | 功放系统 | 1.音源具备光纤，同轴，USB，蓝牙，路线，麦克风等多路输入； 2.内置DSP音效处理，具备延时、混响、混音、防啸叫（7级移频）、变调（10级），人声激励，消原唱等功能。 3.控制可以通过红外遥控、编码开关、按键实现其功能； 4.面板LCD显示屏,实现直观显示各种功能及工作状态； 5.提供≥3路RCA线路输入，≥3路平衡麦带幻象电源输入； 6.采用DSP处理器，预置多种场景模式； 7.具备≥1路RS485接口VN.M02534J，支持RS485通讯中控集成控制； 8.内置RS485通讯中控集成控制功能； 9.支持USB播放，支持MP3、WAV、APE、FLAC等主流音乐格式， 10.具有开关机软启动保护功能，具有功放有压限、短路、过载、过热保护； 11.额定输出功率：≥2x350W@4R；≥2x180W@8R 12.内置≥48V幻象开关控制功能； 13.支持蓝牙功能，可以手机，电脑等设备连接； 14.每个话筒输入有增益调节功能，话筒能最佳匹配功放输入状态； | 套 | 1
6 | 3D地理互动教学系统 | 一、 硬件要求 台式主机性能不低于：CPU：i5；显卡：GTX 1050 TI；内存：8G；硬盘：500G； 显示器：分辨率不低于1920*1080； VR系统（沉浸式头盔） 附件至少包括：1、支架配件（2选1）—— 落地安装(摄影三脚架*2个并含快装板）或者壁挂安装（自带安装配件，也可配鸭嘴支架，需预留电源）；2、DP转VGA转接头；3、HDMI*1根 二、 软件要求 1、 有完整的故事背景，按照地球演化的阶段，划分为生命的起源、生命大爆发、繁盛的海洋、鱼类的时代、生物大灭绝、爬行动物的崛起、恐龙世界、哺乳动物时代、现代生物时代、人类的家园十个场景课程，包括前寒武纪、寒武纪、奥陶纪、志留纪、泥盆纪、石炭纪、二叠纪、三叠纪、侏罗纪、白垩纪、古近纪、新近纪、第四纪等地质年代的代表场景。 2、 场景宏大，支持学生全景式漫游浏览，动植物分布有机合理，沉浸感和冲击感，吸引学生注意力。 3、 每个场景所呈现的生物包括动物、植物、微生物符合科学常识，3D模型逼真形象，尺寸大小科学，并配套有介绍文字以及介绍语音，动物模型根据场景进行互动。 4、 每个场景均有背景音乐，设置有探究式任务，允许学生自主选择是否完成任务，并会记录任务完成情况。 5、 支持3D抓取，支持选中，交互设计友好，有选中提示，操作流畅，有操作按键使用提示。 | 套 | 1
7 | 多媒体球幕投影系统（数字星球系统） | 一、硬件规格要求 1.设备组成：设备硬件应包含数字视像圆球体屏幕、鱼眼镜头组、便携式底座、投影系统、遥控器、工具包。 2.投影技术要求：数字星球系统应采用反射投影技术，要求实现单体360度内投，最长像距和最短像距比不小于1.75，视场角不低于240度，投影机光线应通过可调节反射镜片反射进入鱼眼镜头，确保进行调节时能够有效保护使用者的眼睛。 3.接口要求：应提供与计算机连接的标准VGA输入接口。 4.球幕要求：球幕直径应不小于60CM；内有特殊涂层，保证亮度均匀，防眩光、辐射。 5.投影机要求：定制投影机，亮度不低于3800流明。应具备便携式底座, 合金钢材质。底座内具备微调旋钮，可以对图像进行水平和垂直两个方向进行调节。 6.附件要求：要求配备遥控器，可以开关数字星球系统的电源，并进行亮度、对比度等进行设置。 二、软件功能要求 1.功能要求：数字星球系统应具备一套支撑其运行的控制软件，通过该软件和硬件系统的配合，将二维图像显示为球形屏幕上的三维图像，逼真模拟各种天体、星体和球体。软件应支持选择演示内容、控制动画播放、控制球面图像及动画的旋转功能操作。 2.接口要求：数字星球系统应该分别为动画文件和PPT文件提供软件接口，使这些格式的文件可以实现通过软件接口调用和控制数字星球系统的显示内容和显示方式。 三、配套课程资源要求 要求提供配套科学课程包、初中地理课程包、高中地理课程包各一套,课程总量应不少于40个。配套课程应符合课程标准,应满足教师教学、学生自主学习与探究性学习的双重需要,并支持学科教研及科普拓展应用。课程包应该具有开放性，应支持教师根据自己的教学需要对课程包进行必要的修改。 课程必须包括PPT格式课件，要求符合教学规律，满足教学各过程的需要，应包含教学导入、教学演示、知识点、教学评价和反思等环节，融文本、声音、图像、图形、动画、视频、平面、立体资源于一体，能够辅助教师营造能认知、能体验、能感悟的新型教学环境。 1.配套科学科普课程资源(小学) 应包含“01-走近太阳02-月球的奥秘03-红色的火星04-太阳系05-地球、月亮、火星及远行星06-地球大气、水、森林与能源07-我们的地球08-地球自转与昼夜变化09-地球上为什么会有四季10-宇宙星系11-地球板块运动与地表变化12-自然力量和人类活动对地表的改变13-地震14-木星神话15-星海点睛16-四季星空”课程内容。 2.配套初中课程资源 应包含“01-地球和地球仪02-经线、纬线和经纬网03-世界地形04-海陆分布05-海陆变迁06-地球的自转07-南极地区08-非洲09-撒哈拉以南的非洲10--澳大利亚”课程内容。 3.配套高中课程资源 应包含“01-地球在宇宙中的位置,02-地表形态变化的内力作用,03-气压带风带,04-气压带风带对气候的影响,05-海陆分布对大气环流的影响06-常见的天气系统,07-全球气候变化,08-海水运动,09-传统工业与新工业,10-现代技术在国土整治中的应用,11-天气系统与气象灾害,12-世界农业地域类型，13-自然环境对城市的影响,14-同一自然灾害的地域差异”课程内容。 4.专题资源库 数字星球系统应提供大量关于地球以及太阳系八大行星及其卫星、银河系及宇宙空间、四季代表星座的三维、立体、动态影像资源，可演示地球运动所引起的变化（天气、气候变化、昼夜变化、地表形态变化、火山、地震、海啸等等），支持教师带领学生探索地球上多样的生物与环境。 | 套 | 1
8 | 移动展示台 | 规格：90cm（台面）*70cm（底部）*95cm高。含可遥控电动升降系统，高度行程为100cm,装有滑轮，可移动教学。1.5/冷轧钢板，升降机构支架为30#*20#方钢管，展示台台面为烤漆高密度板，一个万向双刹制动轮，2个定向轮。激光切割，机滚成型，点焊，原子灰抛光，外面金属烤漆，内壁防锈喷涂。 | 套 | 1
9 | 演示穹顶幕 | 规格：高48cm，直径300cm表面白色亚光涂料，用于演示多媒体球幕投影系统（数字星球系统）穹顶内容展示和教学。 | 套 | 1
10 | 交互地球 | 交互地球将现代教育技术、地理信息技术、多媒体技术、互联网技术等融为一体。能够广泛应用于地理学科及地理分支学科教学，满足教学多元化与个性化需求。促进教师教学观念、手段和方法的变革，促进学习方式的变革。即突破了传统教室在呈现方式上的局限性与不足、又方便了教师日常教学与资源整理。实现了人、资源、业务的有机整合，极大的丰富了教、学、研方方面面的需求。实现了将课本知识与真实场景相结合，生活应用与地理知识相结合，生成性资源与教学研应用相结合。 一．教学资源库： 1.提供地理图片库包含板块分布、大洲大洋分布、火山分布、世界地形、世界地理分区、全球干旱灾害分布、经纬网、时区换算、全球洋流分布、世界工业区分布、世界降水带分布、陆地地表形态、全球一月气压、全球七月气压、世界气候分布、世界人口分布、世界语言分布、世界宗教分布、世界自然带分布、世界一月气温分布、世界七月气温分布、五带分布、全球矿产分布等。 2.提供地理视频库包含马六甲海峡、长江、黄河、珠江、辽河、黑龙江、日本、蒙古、澳大利亚、美国、欧洲西部国家、德国、孟加拉国气候、哈萨克斯坦、里海、自然环境、叙利亚、埃及、南海、一带一路、多变的天气、斯里兰卡、印度、咸海、水系、亚洲的地形、水资源、瑞士、中白工业园、俄罗斯河流、密西西比河、青藏高原等。 3.提供地理动画库包含冰川沉积、风力搬运作用、复合火山、曲流河、岩浆、滑坡、海浪侵蚀、波浪运动、立春、雨水、惊蛰、春分、清明、谷雨、立夏、小满、芒种、夏至、小暑、大暑、立秋、处暑、白露、秋分、寒露、霜降、立冬、小雪、大雪、冬至、小寒、大寒、地球自转、海啸、火山喷发、山洪、泥石流、冰川瓦解、高架桥、海岛等。 4.提供地理数据库包含中国气候分布数据、河流分布数据、山脉分布数据、中国各省省界数据、中国各省经纬度数据、主要城市经纬度数据、各国主要城市降水量数据、各国主要城市气温数据、气候类型数据、年降水量数据、海水盐度分布数据、世界各国地形数据、世界各国经纬度数据、世界各国边界数据等。 二．软件功能： 1.交互地球可实现平面地图与立体地图转换。 2.可控制数字地球旋转，调解旋转速度、倾斜角度等。 3.可开启或关闭太阳光照，调整角度，进行昼夜现象观察。 4.可调整观看视角，以南极/北极视角观察地球。 5.可开启或关闭经纬网、比例尺和方向。 6.可根据需要调整经纬网样式。 7.可与ppt课程交互使用。 8.可动态调整课程与数字地球显示比例。 9.双屏幕下，可实现自动分屏使用。 10.可切换不同类型的地图进行观察与使用。 三．配套课程： 1.初中：地球与地图、地球的运动、气温的变化与分布、降水的变化与分布、世界的气候、人类的聚居地－聚落、发展与合作、海陆变迁、世界的语言和宗教、地图的阅读、地形图的判读、大洲与大洋、人口与人种、多变的天气、地球和地球仪、亚洲的位置与范围、日本、印度、中东、欧洲西部、澳大利亚、美国、巴西、日本、极地地区、俄罗斯、东南亚、亚洲的自然环境、中国的疆域、人口、民族、地形和地势、中国的河流、自然资源的基本特征、水资源、工业、农业、气候、土地资源、交通运输、交通运输方式和布局、黄河、长江、自然灾害、长三角、黄土高原、南方地区、青藏高原、塔里木盆地、西北地区、北京、香港和澳门、台湾等 2.高中：地球的宇宙环境、太阳对地球的影响、地球的历史、地球的圈层结构、大气的组成和垂直分层、大气的受热过程和大气运动、水循环、海水的性质、海水的运动、常见的地貌类型、地貌的观察、地理信息技术、土壤、地质灾害、防灾减灾、气象灾害、人口分布、人口容量、工业区位因素及其变化、走向人地协调-可持续发展、人口迁移、乡村和城市空间结构、城镇化地域文化与城乡景观、区域发展对交通运输布局的影响、服务业区位因素及其变化、农业区位因素及其变化、人类面临的主要环境问题、交通运输布局对区域发展的影响、地球的自转与公转、地球运动的地理意义、环境问题及其危害、气压带和风带、海-气相互作用、洋流、自然环境的整体性、塑造地表形态的力量、气压带和风带对气候的影响、陆地水体及其相互关系、构造地貌的形成、河流地貌发育、自然环境的地域差异性等。 | 套 | 1
11 | 地理AR教学系统 | 一、硬件： 1)平板电脑：全高清屏幕，16:10 屏幕比例；1920x1200 FHD；283 ppi；1200:1 对比度；支持护眼模式，保护学生视力；夜光屏；智能适应模式下无级色温。全金属机身，一体式全金属后盖。14nm高性能8核心处理器，运行高效流畅。6000毫安超大电池，支持长时间教学需求。1300万像素后置相机，支持HDR，支持1080p拍摄，保证ar扫描时背景图像清晰自然。支持wlan连接，陀螺仪等。 2)扫描图册：依据教学需求制作，卷轴式，环保材料高清喷涂。 3)展示架：金属材质，防滑硅胶垫，适用于7-12.9英寸平板，加强弹簧卡扣，平板放置稳固，支持全方位位置调节，球头360无死角旋转，满足任意放置角度的教学需求。 二、课程资源： 1)地球内部构造:地壳、地幔、地核，地震波横波、纵波，地球五带，地球互动 2)褶皱(背斜/向斜):背斜成山，向斜成谷，判断背斜、向斜，研究背斜、向斜的实践意义，互动环节判断背斜向斜。 3)地球公转:地球公转，近日点与远日点，太阳直射点的移动，春分、夏至、秋分、冬至时间，南北半球冬夏半年，昼夜长短与正午太阳高度关系 4)地球自传:地球的自转，太阳日与恒星日，自转速度与角度，昼夜交替，晨昏线，昼半球与夜半球，时区 5)千烟洲立体农业:农业区位因素，千烟洲立体农业原因分析，农业布局，经济意义 6)断层:断层概念，派生地貌，断层水平位移，垂直位移案例 7)岩石圈的物质循环:动态现实三类岩石转化，岩浆岩介绍，变质岩介绍，沉积岩介绍，岩石圈物质循环 8)城市内部空间结构:城市土地利用，城市功能分区，商业区、住宅区、工业区，城市内部空间结构形成因素 9)海陆热力环流;热力环流概念，空气运动，热力环流成因 10)西北地区自东向西降水与植被景观的变化:荒漠化问题，我国西北地区干湿状况，降水量状况，植被景观变化 11)热带雨林迁移农业:热带雨林生态系统，人类破坏雨林，农业影响，迁徙农业对热带雨林的影响，迁徙农业过程 | 套 | 1
12 | 可替换式挂图灯箱（小灯箱） | 尺寸：600*900mm定制，可开启式超薄铝合金成型灯箱，3cm边框、表面静电喷涂、颜色为闪光银，Led光源 | 套 | 4
13 | 地理教学挂图灯箱片小灯箱片） | 尺寸：：600*900mm，灯箱片要求：1440dpi 高清晰度灯箱片，覆亮膜， 包含（40 张）：人口分布,人种分布,语言种类分布,宗教的分布,小麦和水稻的分布,中国气压,中国人口,世界石油分布,中国农业区域分布,板块,保护森林资源,地震带的分布,东非大裂谷,东经30度自然带分布,东经90度自然带分布,各国国民受教育程度,火山的分布,降水的分布,欧洲工业区,蒙古西伯利亚高压,印度低压,气压带的分布,热带沙漠气候形成的原因,土壤的分布,亚热带季风,中国气候带,中国气温带,世界地图,水循环,人口过亿的国家,巨型铁矿与铁矿出口国,高纬环流,中纬环流,低纬环流,新能源,麦哲伦航线,煤炭资源分布，各国城市化率，南美洲气候，盐温流,大气层，天体，星系。 | 张 | 40
14 | 可替换式挂图灯箱（大灯箱） | 尺寸：600*1200mm定制，可开启式超薄铝合金成型灯箱，3cm边框、表面静电喷涂、颜色为闪光银, Led光源 | 套 | 2
15 | 地理教学挂图灯箱片（大灯箱片） | 尺寸：600*1200mm定制，灯箱片要求：1440dpi高清晰度灯箱片，覆亮膜，包含（10张）：地球公转与季节变化、星空、澳大利亚特有动物、环境问题、世界地形图、世界政区图、北极地形、船底座星云、世界一月大气压、世界七月大气压 | 张 | 10
16 | 卷帘式地理知识窗帘 | 规格：（可以根据学校具体情况调整） 加厚遮光布，UV高清印刷，在窗帘上印刷介绍世界气候、中国气候等地理知识，集教学、观赏为一体。 | 平 | 20
17 | 大气热力环流/三圈环流/热岛效应试验套装 | 试验箱规格：外径≥420*320*220mm。 试验箱材质：采用PP材质经模具一体化设计成型，优质硬质珍珠棉内衬，材料环保无毒无味。 试验器材：经模具一体化设计成型的透明箱1个，制冷装置1套，隔热垫2块，制热装置1套，小型手电筒1支，火柴1盒等。 试验内容：通过模拟由于冷、热差异产生环流的实验现象，让学生了解大气热力环流、三圈环流和热岛效应的形成原理，帮助学生理解热力环流的形成原理和空气运动方向，增强学生的实践能力。 | 套 | 1
18 | 海陆热力性质差异/季风成因/海陆风/温室气体/温室效应试验套装 | 试验箱规格：外径≥420*320*220mm。 试验箱材质：采用PP材质经模具一体化设计成型，优质硬质珍珠棉内衬，材料环保无毒无味。 试验器材：500ml烧杯2个，细线1卷，酒精温度计2支，细沙500g，发热装置1套，电子计时器1个，铁架台1个等。 试验内容： 利用沙子和水比热容不同的属性，比较在同一温度下沙子和水升降温速度的快慢来说明海陆热力性质差异导致的海陆温度差异，使学生认知海陆热力性质差异、海陆风和季风风向的原理。在同一下垫面比较二氧化碳对气温的影响，认识二氧化碳是温室气体。模拟大气层对气温的保温作用，认识温室效应的原理。通过模拟实验，加深学生印象，增强学生的实践能力。 | 套 | 1
19 | 密度流/冷暖锋面试验套装 | 试验箱规格：外径≥420*320*220mm。 试验箱材质：采用PP材质经模具一体化设计成型，优质硬质珍珠棉内衬，材料环保无毒无味。 试验器材：经模具一体化设计成型的密度流水箱1个，量杯1个，玻璃棒1根，食盐若干，瓶子1个等。 试验内容：通过模拟密度流（冷暖锋）的运动方向及分层现象，使学生了解密度流（冷暖锋）的密度差异从而导致的洋流运动方向的不同以及冷暖锋的运动方向及形成锋面的原理，增强学生的实践认知。 | 套 | 1
20 | 火山喷发模拟演示试验套装 | 试验箱规格：外径≥420*320*220mm。 试验箱材质：采用PP材质经模具一体化设计成型，优质硬质珍珠棉内衬，材料环保无毒无味。 试验器材：定制山体模型1个，量杯1个，注射器1个，勺子1个，护目镜1个等。 试验内容：使用碳酸氢钠干粉，柠檬酸干粉，勺子，注射器，假山模型，量杯，护目镜，搅拌棒实验器材，模拟演示火山喷发生，增强学生的对火山喷发过程的理解。 | 套 | 1
21 | 曲流对凹凸岸的作用试验套装 | 试验箱规格：外径≥420*320*220mm。试验箱材质：采用PP材质经模具一体化设计成型，优质硬质珍珠棉内衬，材料环保无毒无味。 试验器材：定制PVC斜坡1个，粘土500g，细沙500g，瓶子1个等。 试验内容：通过模拟流水在凹凸岸沉积和侵蚀情况，使学生认知河流在凹岸侵蚀，在凸岸侵蚀的自然现象。 | 套 | 1
22 | 水循环试验套装 | 试验箱规格：外径≥420*320*220mm。 试验箱材质：采用PP材质经模具一体化设计成型，优质硬质珍珠棉内衬，材料环保无毒无味。 试验器材：铁架台套装1套，带瓶塞及导管烧瓶1套，酒精灯1个，石棉网1块等。 试验内容：通过模拟水循环主要环节过程，使学生了解自然界的水的移动，以及水的固液气三态的转化，形成总量平衡的循环运动。 | 套 | 1
23 | 模拟地表径流试验套装 | 试验箱规格：外径≥420*320*220mm。 试验箱材质：采用PP材质经模具一体化设计成型，优质硬质珍珠棉内衬，材料环保无毒无味。 试验器材：铁架台套装1套，模拟地表水槽1条，坡度模拟器1套，定制量杯套装2个等。 试验内容：通过模拟不同降水量、降水强度、地形坡度、地表状况等因素导致的不同地表径流、地下径流、以及含沙量，增强学生的综合思维能力以及实践能力。 | 套 | 1
24 | 风海流试验套装 | 试验箱规格：外径≥420*320*220mm。 试验箱材质：采用PP材质经模具一体化设计成型，优质硬质珍珠棉内衬，材料环保无毒无味。 试验器材：定制圆形水盆1个，调速鼓风设备1台，经模具一体化设计成型的气压管套装1套等。 试验内容：通过模拟风海流的洋流运动，使学生了解陆地形状和地转偏向力对洋流运动的影响。 | 套 | 1
25 | 太阳直射点与昼夜长短试验套装 | 试验箱规格：外径≥420*320*220mm。 试验箱材质：采用PP材质经模具一体化设计成型，优质硬质珍珠棉内衬，材料环保无毒无味。 试验器材：地球运行仪套装1套，点状激光装置1套，同步轮2个，同步带1条等。 试验内容：通过模拟太阳直射点的回归运动、二至二分日以及昼夜长短变化，将抽象的知识转化为具体的实验现象，加深学生的认知能力。 | 套 | 1
26 | 河流污染试验套装 | 试验箱规格：外径≥420*320*220mm。 试验箱材质：采用PP材质经模具一体化设计成型，优质硬质珍珠棉内衬，材料环保无毒无味。 试验器材：计时器1个，烧杯1个等。 试验内容：通过检测对比不同水质的四类水体指数的差异，学生可以了解河流的水质特点，增强学生的环保意识和实践能力。 | 套 | 1
27 | 等高线试验套装 | 试验箱规格：外径≥420*320*220mm。 试验箱材质：采用PP材质经模具一体化设计成型，优质硬质珍珠棉内衬，材料环保无毒无味。 试验器材：经模具一体化设计成型的等高线模型、水箱、定制笔套各1个，激光笔1支，透明胶片5张，量杯1个等。 试验内容：通过描绘山体模型，使学生直观的了解等高线的绘制过程，通过等高线与山体模型的结合，让学生了解山峰、山脊、山谷、鞍部、陡崖等常见的地形部位，增强学生的实践能力。 | 套 | 1
28 | 桌面卡片（高中地图） | 规格：29×40cm 材质：半透明环保材料 正规地图出版社出版，具有国家测绘地理信息局地图审核批准书，可看、可描，地图名称如下： 1、世界地形 2、世界政区 3、板块分布图 4、世界气候类型 5、中国政区 6、中国地形图 7、中国年降水量图 8、中国温度带分布图 9、中国水系图 10、中国季风区和非季风区分布图 11、气压带风带图 12、1,7月份中国气温分布图 | 套 | 1
29 | 世界地形图（世界立体地形模型） | 1、立体模型 1.1 外框尺寸:2720×1870 mm 1.2 有效地图尺寸：2560×1700mm 1.3 水平比例尺：1：240万 1.4 垂直比例尺：1：16.5万 1.5 材质：采用2mm 厚ABS材质； 1.6 灯光：采用高亮度带卡式LED灯，灯泡直径为3mm。 2、内容 2.1 控制系统：无线控制。 2.2 语音系统：工业级别MP3，音质优美动听。 2.3 内容： （1）中国地理总体概况 1）我国地理位置、疆域和政区； 2）地形特征和分布：三级阶梯、地形类型及地形对经济发展的影响； 3）钓鱼岛、黄岩岛。 （2）中国地理详细分述 1）河流：长江、黄河、京杭大运河、松花江、珠江、海河、塔里木河 2）铁路：京沪线、京广线、京九线、京哈线、宝成—成昆—南昆线、京秦—京包—包兰线、陇海-兰新线、沪杭—浙赣—湘黔—贵昆线、天路-青藏线、滨洲线滨绥线 3）四大高原：青藏高原、黄土高原、内蒙古高原、云贵高原 4）四大盆地：塔里木盆地、准噶尔盆地、柴达木盆地、四川盆地 5）三大平原：东北平原、华北平原、长江中下游平原 6）山脉：山脉总述、喜马拉雅山脉、五岳等。 3、软件 3.1 中国立体地形模型多媒体联动演示软件 1）在用户操作指令发送给中国立体地形图之后，多媒体联动演示软件播放与中国立体地形图正在进行光电演示项目对应的多媒体内容，实现软硬件的联动演示，软件支持触摸操作。多媒体资源紧贴教材制作，采用多媒体展示方式，对演示项目进行生动详实的介绍。含配套接收信号硬件。 2）通过多媒体资源方式详细演示中国地理总体概况、河流、铁路、四大高原、四大盆地、三大平原、山脉。 3）多媒体资源支持自主更新替换，软件支持关键字检索功能。 3.2 中国地图拼图软件 1）中国地图细分“省/直辖市地图认知、全国地图拼合、省/直辖市/自治区下辖政区认知”3个模块； 2）在“省/直辖市地图认知”环节，体验者通过把各省/直辖市/自治区简称、拖到对应的各省/直辖市/自治区的区域地图上，通过体验加强对各省/直辖市/自治区简称和区域地图的双重认知。 3）在“全国地图拼合”环节，体验者把各省/直辖市/自治区的区域图拼合到全国地图里，通过体验加强对各省/直辖市/自治区具体地理位置的认识。 4）在“省/直辖市/自治区下辖政区认知”环节，搜集全国各省下辖地级市、省直辖县，各直辖市下辖区/县的名称，体验者要把这些地级市/区/县的名称在各省/直辖市地图里，拖到对应的位置。通过体验加强对全国各省/直辖市下辖政区的认知。 5）以上拼图环节均设置有计时，可拼图竞赛。 | 套 | 1
30 | 中国地形图（中国立体地形模型） | 1、立体模型 1.1 外形尺寸：2720×1870mm 1.2 有效地图尺寸：2480×1550mm 1.3 水平比例尺：1：1300万 1.4 垂直比例尺：1：39.3万； 1.5 材质：采用2mm 厚ABS材质； 1.6 灯光：采用高亮度带卡式LED灯，灯泡直径为3mm。 2、内容 根据国家测绘局关于严格遵守使用中国地图有关规定的通知，要求正规出版社出版，具有国家测绘地理信息局地图审核批准书和国家新闻出版总署配发的国际标准书号，集声、光、电为一体，适合现代教学的高科技产品。 2.1 控制系统：无线控制。 2.2 语音系统：工业级别MP3，音质优美动听。 2.3 内容： （1）世界概况总体介绍 1）七大州：介绍七大洲的地理位置、地形特点、气候特征、国家人口分布、经济概况等 2）四大洋 介绍四大洋的地理位置、地形特点、气候特征、资源分布、航线港口等。 （2）世界地理详细分述 1）主要国家首府、首都：北京、东京、新德里、开罗、堪培拉、巴西利亚、渥太华、华盛顿、莫斯科、柏林、罗马、巴黎、伦敦。 2）世界能源分布：核电站、石油天燃气、煤炭； 3）世界十大河流：鄂毕河、勒拿河、湄公河、刚果河、拉普拉塔河、黄河、密西西比河、长江、亚马逊河、尼罗河。 4）国际金融中心：纽约、伦敦、新加坡、香港。 5）国际航空枢纽：世界十大机场。 6）港口：安特卫普、新加坡、香港、鹿特丹。 3、软件 3.1 世界立体地形模型多媒体联动演示软件： 1）在用户操作指令发送给世界立体地形图之后，多媒体联动演示软件播放与世界立体地形图正在进行光电演示项目对应的多媒体内容，实现软硬件的联动演示，软件支持触摸操作。多媒体资源紧贴教材制作，采用多媒体展示方式，对演示项目进行生动详实的介绍。含配套接收信号硬件。 2）通过多媒体资源方式详细演示世界地理七大洲、四大洋、主要国家首府首都、能源、十大河流、金融中心、航空枢纽、港口。 3）多媒体资源支持自主更新替换，软件支持关键字检索功能。 3.2 世界地图拼图软件 1）世界地图细分“六大板块认知、七大洲四大洋认知、世界地图拼合”3个模块； 2） 在“六大板块认知”环节，把各板块名称拖到世界地图对应的板块位置，就会在地图上显示这个板块的界线，生长和消亡界线做出了区分，并且在地图上交代了一些重要的山系和海沟。加强对板块区域和板块运动的认识。 3） 在“七大洲四大洋认知”环节，把各大洲和各大洋名称拖到世界地图对应的位置，就会在世界地图里显示对应大洲大洋的区域，包括可以看到各大洲都包括了哪些国家的信息。 4）在“世界地图拼合”环节，系统搜集了全世界最主要的60多个国家的信息，每次随机出现4个国家的小地图，体验者把这些国家的地图拖到世界地图对应的位置上。另外，可以点击按钮开启各大洲、各大板块的信息，加强认识各个国家所属大洲和板块的情况。加强对一些国家地理知识融会贯通。 5）以上拼图环节均设置有计时，可拼图竞赛。 | 套 | 1
31 | 平面政区地球仪 | Φ32cm （1：4000万） | 套 | 10
32 | 平面地形地球仪 | Φ32cm（1：4000万） | 套 | 10
33 | 岩石矿物标本 | 1、地质标本，含三大类岩石(岩浆岩、变质岩、沉积岩)和常见矿物 2、木盒包装。 | 套 | 1
34 | 土壤标本 | 砖红壤、红壤、黑钙土、紫色土、水稻土组成。 | 套 | 10
35 | 等高线地形图判读模型 | 分层演示,模型根据等高线地形图原理制作而成，可演示平面地形图与实际地形部位的对应关系，基本内容有：山顶、山脊、山谷、鞍部、陡崖、河流、冲积扇、缓坡、陡坡。模型表面绘有等高线并可分为若干层，分层部分可自由取下以演示平面等高线与模型等高线的关系，模型侧面绘有与等高线相对应的地形剖面图。本模型具有结果简单、材料轻巧、搭拆方便、形象直观等特点。 | 套 | 1
36 | 板块构造及地表形态模型 | 60×33×17cm,采用优质合成树脂制作，牢固、不变形、着色鲜明，能演示讲授海底地形、地球内部圈层，地壳结构，地壳运动，地形变化，板块构造、火山地震的形成与分布地球表面海陆轮廓的形成。带有海洋部分，陆地部分，地球内部圈层，地壳结构，地形变化，板块构造等演示功能。 | 套 | 1
37 | 褶皱构造及地貌演变模型 | 51×23×17 cm,采用优质合成树脂制作，牢固、不变形、着色鲜明，可概括、缩小、集中的表现褶皱构造现象及其它地表形态的动态变化过程。 | 套 | 1
38 | 褶皱侵蚀与断层演示组合模型 | 规格：48.5*38*21.5cm ，材质：树脂 用途 本模型是用于小学，中等学校地理教学时讲授地质构造时用具，模型形象地显示岩层因受力发生弯曲形成褶皱，或因受力不均匀断裂形成断层。 该产品由两组模型组成。 断层部分分成了三个部分左侧可活动，可下降演示断层部分，拿掉上面模型部分出现了受外力侵蚀后其形成背斜成谷、向斜成山的特殊地形与地质构造。 褶皱侵蚀断裂部分是岩石中的各种面（如层面、面理与自然环境恶化的重要原因等）受力发生的穹曲而是示的变形及水的流动，带走了地球表面的土壤，使得土地变的贫瘠，岩石裸露，植被破坏，生态恶化等形成的褶皱侵蚀断裂地形。 本模型采用优质合成树脂制作，牢固不变形，各部的位置，形态结构正确，着色鲜明。符合《教学仪器产品一般质量要求》及有关规定。 | 个 | 1
39 | 经纬度模型 | Φ32cm（1：4000万） | 套 | 1
40 | 十八种地质地貌模型 | 规格：约600*400mm，均采用高分子材料精制而成、仿真微缩内容完整充实、紧扣教材，其中包括：冰川地貌模型、黄土地貌模型、海岸侵蚀地貌模型、丹霞地貌模型、重力地貌模型、喀斯特模型、火山熔岩模型、断层褶皱模型、温室效应后果之一模型、风成地貌模型、地下水模型、五种地形地貌模型、地震地貌模型、煤、石油矿田构造、流水模型、等高线模型、科罗拉多大峡谷、地上河模型。 | 套 | 1
41 | 教室装修 | 墙、顶、地面等装饰装修，以实际测量面积为准（含拆除费用） | 平方 | 88.52
1.5通用技术实验室
通用技术实践室（2间）
1 | 教师演示台 | 规格：≥2400mm（L）×700mm（W）×850mm（H） 1.台面：采用≥40mm厚樟子松实木板精致加工，桌面铺设透明水晶胶 2.桌身：选用铝木结构，侧板配≥16mm厚三聚氰胺脂板，内带抽屉和对开门柜子；可预留多媒体设备（显示器，主机，多媒体设备）的位置。 | 张 | 2
2 | 学生实验台 | 规格：≥2400mm（L）×1200mm（W）×780mm（H）双面8人用 1.台面：采用≥40mm厚樟子松实木板精致加工，桌面铺设透明水晶胶，加防护网。 2.桌身:采用≥60mm×40mm方钢烤漆骨架，带抽屉和底柜。 | 张 | 8
4 | 学生电源 | 不少于二路交流220V电压输出,额定电流5A。 | 个 | 32
5 | 教师椅 | 1.规格：≥550×500×1070mm 2.采用PU皮面，海绵坐垫； 3.黑色PP加玻纤内外塑框； 4.一体成型PP固定扶手； 5.中靠背46-49cm，人体工程学设计； 6.≥1.0mm厚气杆； 7.PP加纤五星塑脚； 8.φ50mm（偏差±5%）黑边尼龙万向轮。 | 张 | 2
6 | 学生实验凳 | 规格：≥350mm×250mm×450mm 钢木结构，方钢规格：≥25mm×25mm凳面采用≥25mm厚三聚氰胺贴面板经机械加工而成，裸露部位均用PVC材料利用机械高温热熔工艺封边，粘力强，密封性稳定，经久耐用；凳架采用方管焊接而成。 | 张 | 64
10 | 电源布线耗材 | 1.地面耗材：每桌采用软铜质电线与主线对接取电；选用合适规格的线管包裹取电连接线。 2.地下耗材：电源主线采用2.5mm²BVR铜软线铺设；选用Ф20或Ф25PVC阻燃线管 | 室 | 2
12 | 成型机 | 成型尺寸 200×200×200mm 打印技术 熔融沉积型（FDM） 层分辨率 0.05-0.3mm 定位精度 ≤0.0125mm 是否支持断电续打 支持 是否支持断料检测 支持 是否支持打印完关机 支持 是否支持断点续打 支持 喷头数量 1 打印头 单色打印 打印速度 30-150mm/s 结构 半封闭式钣金结构 储料箱 悬挂式 挤出头直径 可选: 0.3 , 0.4，0.5mm 挤出头工作温度 CMAx 260℃ 平台最高温度 CMAx 110℃ 显示屏幕特性 3.5寸全彩全彩触摸屏 中央处理器（CPU） 32位ARM CPU单片机 外储存器 支持TF卡拔插及USB连接 电源要求 AC100v-AC240v 50Hz/60Hz 操作系统支持 Windows7,Linux,WindowsXP 文件格式支持 STL、OBJ、Gcode 机器外观表面处理 钣金高温烤漆形成独特的外观 物理特性 机箱尺寸 360 x380 x425 mm 包装尺寸 520 x440 x 485 mm 毛重 ≥12kg 支持断电续打功能：随时停电换料、防止停电导致模型损坏，一键恢复打印， 断丝报警：能够在耗材耗尽时自动停止打印，降低打印失败率 支持暂停打印、安全防护、一键进退料功能； | 台 | 2
13 | 中小学三维创意设计软件 | 1.支持导入2D图片建模、文字建模、自定义绘制图形建模等多种建模方式，支持*.jpg、*.png、*.gif、*.bmp等格式。支持通过照片、图片与文字一键生成3D透光浮雕建模技术，实现最新回转体曲面浮雕生成技术。 2.支持单张2D照片自动合成3D人像功能，合成时间少于120秒。支持交互式3D人像变形设计，支持五官、表情、年龄、配饰、角色、发型、肤色等多种交互式快速设计功能。 3.支持单体积木堆叠、连续堆叠、拉伸堆叠、编组和取消编组、素材模型缩放编辑、导入模型按数量进行积木化等功能。 4.支持实体建模方式，至少包含立方体、椎体、六面体、圆环形、直齿轮、冠齿轮、球体、圆柱体、椭球体、螺栓、螺母等二十种以上的基本实体，实现直接拖拽进行便捷快速实体设计，并满足通过参数设定进行精确设计，并满足通过参数设定进行精确设计，在不选择指定命令的情况下，直接用鼠标拖拽移动. 5.支持草图建模方式，通过工作平面上绘制草图设计三维模型，支持拉伸、旋转、扫略等草图建模，支持工作平面定义和还原、以及草图裁剪等功能。 6.支持3D数字雕刻建模，自由塑形，适用于设计3D艺术模型；实现雕刻功能：笔刷、膨胀、扭曲、平滑、抹平、夹捏、皱褶、拖拉以及涂绘等；内置球体、方块、圆柱、圆环等常用雕刻基础模型，也可从外部导入STL/OBJ模型作为雕刻基础模型；涂绘功能可以自由选择颜色。 7.支持SCRATCH、PYTHON两种编程交互方式的3D模型设计；SCRATCH编程建模支持2D图形（内置包含圆、椭圆、矩形、正多边形、2D函数等常用图形）、3D模型（内置包含球体、长方体、圆柱、圆台、圆锥、正棱柱、正棱台、正棱锥、圆环、圆管、齿轮、3D函数等常用模型）、2D/3D文字、2D/3D函数、布尔运算、凸壳处理、平移与缩放、镜像与旋转变换、2D图形的平直与扭曲等多种拉伸造型以及旋转造型、数学运算与函数、逻辑与循环控制、自定义变量和模块等参数化功能。PYTHON编程建模内置立方体、球体、圆柱体、环形体、螺旋体、3D文字基础模型文件，并支持生成倒角。 8.支持“标尺”功能，实现类似实际生活中用实物尺进行测量的操作，利于设计精确尺寸模型。 9.实现多种视角导图：具有多种视角，可通过该功能改变任意视角，便于操作和掌握空间感。 10.支持STL编辑功能：针对STL实现编辑功能，并对STL与实体文件及其他STL文件进行布尔运算，生成全新模型文件；实现自动STL破面修补：导入STL时后台自动对破面进行修补，无需勾选。 11.支持软件平台内嵌模型资源库，包含八大主题模型资源，并依据人教版最新教材开发的学科模型资源，涵盖语文、数学、科学、美术、物理、化学、生物、等多个学科。 12.软件平台支持所有WINDOWS系统设备运行，包括电脑、一体机、电子白板、平板等，并可实现鼠标、触屏两种操作方式；可实现通过平台链接云端服务器，方便上传并保存设计作品文件、线上赛事活动参与、课程分享等活动；可实现“分享”功能，将数字模型文件分享到主流的媒体平台，如：微信、微博、QQ等。 | 套 | 2
14 | 角向磨光机 | 额定电压220V；额定频率50HZ；输入功率600W；空载转速13000r/min；磨光片直径100mm | 台 | 2
15 | 木工砂带机 | 小型台式，输入电压：220V，50HZ，功率350W，砂带机旋转角度:0-90度，砂盘工作台面可调角度：0-60度，砂带规格:100×915mm，砂盘尺寸150mm，工作台尺寸188×125mm，底座尺寸320×165mm，砂带机外形尺寸500×290×250mm。 | 台 | 2
16 | 砂轮机 | 5寸，砂轮直径125mm，3000r/min，含安全护板 | 台 | 2
17 | 电热丝切割器 | 规格：≥500*375*110mm；加工台面采用耐腐蚀、耐高温的铝塑板制成， 组成部分：（1）、加工台；（2）、半圆形刻度盘 （铝合金材料制成，采用铝合金阳极氧化黑色表面处理工艺，激光标记刻度）；（3）一体弯梁式切割臂；（4）电热丝安装滑块（安装于切割臂上，铝合金材料制成，采用铝合金阳极氧化黑色表面处理工艺，一侧呈梯形斜面，斜面铣有槽口，便于电热丝固定。）；（5）、电热丝盘固定旋钮；（6）、电热丝；（7）、电热丝锁紧钮；（8）、全金属调压旋钮；（9）、电源指示灯；（10）、电热丝盘；（11）、电源插座；（12）、电源线。 1、加工台采用模具一体注塑成型，高密度ABS材质； 2、加工台基于防水防电防跌落撞击等应用场景考虑，四脚网格纹脚垫支撑，防止震动和滑动； 3、加工台左右两侧各有宽100mm、内陷20mm凹槽，方便提手搬运； 4、前操作板采用60°倾角方便使用操作，内嵌429*75mm操作说明牌； 5、加工台后部三眼品字插座，配1.5米电源线； 6、加工台面丝网印刷有网格坐标图。 7、半圆形刻度盘：银色刻度，固定安装在加工台面左侧；可通过松紧刻度盘上手拧螺丝旋钮，前后移动切割臂，90°-0°-90°调节前后切割角度。 8、一体弯梁式切割臂：铝合金材料制成，采用铝合金阳极氧化表面处理工艺（黑色），一体弯梁式切割臂上方通过激光雕刻工艺刻有调节滑块调节刻度，便于调节滑块在使用过程中的角度定位。 9、调节滑块： 调节滑块可在一体弯梁式切割臂上滑动平移，最大调节范围245MM；通过左右移动实现电热丝切割角度的变化。 10、电热丝切割器调节控制旋钮采用铝合金材质，表面使用铝合金阳极氧化工艺处理； 11、额定电压：交流100-240v，50HZ；电热丝电流：2A。连续可调；电热丝规格：0.3mm镍烙丝； 12、可切割:泡沫、低密度海绵、珍珠棉、KT板、挤塑板等材料。 13、适用于：中小学劳技、综合实践、高中通用技术、创客教育、航空航海模型制作、各种校园文创。高职院校建筑设计、地理沙盘制作、艺术设计等 | 台 | 12
18 | 塑料弯曲机 | 1、规格：810*170*100mm±5mm； 2、材质：钣金材质； 3、结构 双层隔热板：下层隔热板可分离式设计，上层隔热板麻面烤漆工艺。【为确保操作安全，不允许采用设备通电状态下的水冷方式散热】 4、双层隔热板，下层隔热板可分离式设计，加热宽度可调。 5、无级变温调温控制； 6、加热管功率不低于600W； 7、电压：220V ； 8、分离式三插插头内嵌保险丝，安全稳定。 | 台 | 8
19 | 小型带锯机 | 整体规格：440*390*680mm；输入电压：220V，50HZ，功率250W。最大调节高度80mm，最大切割宽度200mm，工作台尺寸300×300mm，工作台可调角度0-45°，锯条尺寸1400×6×0.35mm。外箱尺寸：720*410*295mm。 | 台 | 2
20 | 大功率全金属锯床 | 1、所有机械部分全部采用金属结构，如主轴箱，中间块，线锯箱底座，线锯箱，线锯台,连接块等都采用全金属结构,结构件和结构件之间利用2个梯形槽对接 2、机床的颜色由银黑双色搭配组成，金属表面磨砂电镀、黑色氧化处理。 3.机器上的螺丝全部为不锈钢材质。 4、电机内置散热风扇达到延长寿命和增加马力； 5、电机主轴皮带轮和被动轮全部为金属结构； 6、主轴箱和电机箱为一体设计，电机可以前后移动调整皮带松紧。 7、经过特殊设计,安全不伤手,就算锯齿碰到皮肤,也只会引起轻微的振动,不会割伤。 8、可以直线,曲线任意切割。技术参数： 1、马达转速：20000转/分钟。 2、输入电压/电流/功率：24VDC/3A/72W。 3、工作台面积：90mmx90mm。 4、线锯加工最大的切锯深度硬木为4mm、三夹板为7mm、软木为18mm、薄铝片为0.5mm、有机玻璃为2mm。 5、变压器具有过电流，过压，过热保护。 9.配微型机床专用底板，优质亚克力材质，外形美观，规格：300*200mm。底板上有2处安装孔，配有2颗单孔槽螺母与螺丝，可固定机床。底板底部配有脚垫，防滑，防抖动！ | 台 | 24
21 | 木工组合机床 | 多功能微型台式机床，一台机床不用自己组装，一个动力电机可以具备：圆盘锯、钻床、铣床、抛光打磨、手持雕刻等多项功能为一体。微型机床铝合金材质，整体尺寸240*350*190mm，工作电压：12-24v，铝合金靠山、含有刻度尺、推尺角度：0-90度，锯片可以自由升降，锯片孔径：16/20mm，切割厚度26-29mm，尖头范围1.5-10mm，电机转速：4000-9000/分，电机采用LX795双出轴（正反转）。轴承箱结构和皮带加厚让震动和噪音降低了百分之50。可切割硬木、塑料、铝、铜、铁、钢等。 | 台 | 4
22 | 教学车床 | 金属机身，电压220V，主电机功率480W，转速100-5000R/min,独立电源开关，无极变速旋钮，尾端留有快速接口，可接抛光盘、软轴等，卡盘位置配有透明保护罩；副电机功率710W，转速0-2800R/min,独立电源开关，无极变速转盘，钻夹头直径1-13mm；X轴行程180mm，Y轴行程50mm，最大加工直径40mm，最大加工长度150mm；整机尺寸500*430*230mm，重量16.7kg；配件：长杆钻夹头1件、4爪卡盘1套、圆珠刀头1件、透明中心点角度尺1件、开口扳手2把、内六角扳手4把、车刀8件套1套。 | 台 | 2
23 | 教学钻铣床 | 低噪音无刷无极变速电机，功率400W，转速300-2500rpm，双开关设计，机身双LED照明，X红外激光辅助线，正面数显当下转速，转速调节按键、激光按键、照明按键、电机开关按键，机身侧面贴有铁铝制品钻孔转速参考表，工作台尺寸200*193mm，主轴至工作台距离250mm，主轴至立柱表面148mm，摇臂式升降杆，主轴行程58mm，周长150mm加厚加粗精钢立柱，机头升降范围0-60mm，机身尺寸325*205*590mm，十字工作台X行程190mm，Y行程65mm，槽间距34mm，梯形辅助夹具，可活动标尺。配件：1-13mm麻花钻头25PC1套，四刃铣刀3/4/6/8/14各1支。 | 台 | 2
24 | 大功率全金属钻床 | 1、所有机械部分全部采用金属结构，结构件和结构件之间利用2个梯形槽对接2、机床的颜色由银黑双色搭配组成，金属表面磨砂电镀、黑色氧化处理。3.机器上的螺丝全部为不锈钢材质4、电机内置散热风扇达到延长寿命和增加马力；5、电机主轴皮带轮和被动轮全部为金属结构；6、主轴箱和电机箱为一体设计，电机可以前后移动调整皮带松紧。适用加工：木料，软金属（铜，铝等），有机玻璃，塑胶等。配微型机床专用底板，优质亚克力材质，外形美观，规格：300*200mm。底板上有2处安装孔，配有2颗单孔槽螺母与螺丝，可固定机床。底板底部配有脚垫，防滑，防抖动技术指标：1、马达转速：20000转/分钟2、输入电压/电流/功率/：24VDC/3A/72W、滑块行程：30~50mm4、夹头：1-6mm5、虎钳的夹持尺寸：25~35mm6、加工材料：木质塑料,软金属(铝,铜等) | 台 | 16
25 | 大功率全金属车床 | 1、所有机械部分全部采用金属结构，结构件和结构件之间利用2个梯形槽对接2、机床的颜色由银黑双色搭配组成，金属表面磨砂电镀、黑色氧化处理。3.机器上的螺丝全部为不锈钢材质.4.电机内置散热风扇达到延长寿命和增加马力.5、电机主轴皮带轮和被动轮全部为金属结构；6、主轴箱和电机箱为一体设计，电机可以前后移动调整皮带松紧。7.配微型机床专用底板，优质亚克力材质，外形美观，规格：300*200mm。底板上有2处安装孔，配有2颗单孔槽螺母与螺丝，可固定机床。底板底部配有脚垫，防滑，防抖动技术参数：1、马达转速：20000转/分钟。2、输入电压/电流/功率：24VDC/3A/72W。3、加工材料最大直径：45mm。4、加工材料长度：135mm。5、加工材料：木材、工程塑料、软金属(铝、铜等)。6.变压器具有过电流，过压，过热保护。5、加工材料：木质塑料,软金属(铝,铜等)，有机玻璃，塑胶等 | 台 | 16
26 | 大功率全金属分度钻床 | 1、所有机械部分全部采用金属结构，结构件和结构件之间利用2个梯形槽对接2、机床的颜色由银黑双色搭配组成，金属表面磨砂电镀、黑色氧化处理。3.机器上的螺丝全部为不锈钢材质4、电机内置散热风扇达到延长寿命和增加马力；5、电机主轴皮带轮和被动轮全部为金属结构；6、主轴箱和电机箱为一体设计，电机可以前后移动调整皮带松紧。7、配合分度盘使用，可以对圆形工件进行等分钻孔加工。8、分度盘上有三组圆周等份分布的小孔，分别是36、40、48个小孔.可以根据实际需要选择分度孔的组别。9.配微型机床专用底板，优质亚克力材质，外形美观，规格：300*200mm。底板上有2处安装孔，配有2颗单孔槽螺母与螺丝，可固定机床。底板底部配有脚垫，防滑，防抖动。技术参数：1、马达转速：20000转/分钟2、输入电压/电流/功率：24V/3A/72W。3、加工材料：木材、工程塑料、软金属(铝、铜等)。4、三爪夹盘可夹持工件的最大直径为50mm。5.变压器具有过电流，过压，过热保护 | 台 | 16
27 | 大功率全金属磨床 | 1、所有机械部分全部采用金属结构，结构件和结构件之间利用2个梯形槽对接2、机床的颜色由银黑双色搭配组成，金属表面磨砂电镀、黑色氧化处理。3.机器上的螺丝全部为不锈钢材质4、电机内置散热风扇达到延长寿命和增加马力；5、电机主轴皮带轮和被动轮全部为金属结构；6、主轴箱和电机箱为一体设计，电机可以前后移动调整皮带松紧。7.可以用来抛光、打磨,也可以手持进行各种角度研磨。8.中心高25mm，砂纸粒度一般为100＃，可根据不同的工件及加工表面要求选择砂纸。9.配微型机床专用底板，优质亚克力材质，外形美观，规格：300*200mm。底板上有2处安装孔，配有2颗单孔槽螺母与螺丝，可固定机床。底板底部配有脚垫，防滑，防抖动。技术参数：1、马达转速：20000转/分钟。2、输入电压/电流/功率：24VDC/3A/72W。3、工作桌面积：123x100mm。4、加工材料：木材、工程塑料、软金属(铝、铜等)。5.变压器具有过电流，过压，过热保护 | 台 | 16
28 | 弓形臂锯床 | 1、经过特殊设计,安全不伤手,就算锯齿碰到皮肤,也只会引起轻微的振动,不会割伤。2、可以直线,曲线任意切割。技术参数：1、马达转速：12000转/分钟。2、输入电压/电流/功率：24VDC/3A/72W。3、工作台面积：90mmx90mm。4、线锯床最大的切锯深度硬木为4mm、三夹板为7mm、软木为18mm、薄铝片为0.5mm、有机玻璃为2mm。5、变压器具有过电流，过压，过热保护。6,具有弓形臂，弓形臂及固定件等主要部件的材料是用金属制成。7.配微型机床专用底板，优质亚克力材质，外形美观，规格：300*200mm。底板上有2处安装孔，配有2颗单孔槽螺母与螺丝，可固定机床。底板底部配有脚垫，防滑，防抖动 | 台 | 16
29 | 大功率全金属锣床 | 1、所有机械部分全部采用金属结构，结构件和结构件之间利用2个梯形槽对接2、机床的颜色由银黑双色搭配组成，金属表面磨砂电镀、黑色氧化处理。3.机器上的螺丝全部为不锈钢材质.4电机内置散热风扇达到延长寿命和增加马力.5、电机主轴皮带轮和被动轮全部为金属结构；6、主轴箱和电机箱为一体设计，电机可以前后移动调整皮带松紧。技术参数：1、马达转速：20000转/分钟。2、输入电压/电流/功率：24VDC/3A/72W。3、加工材料最大直径：45mm。4、加工材料长度：135mm。5、加工材料：木材、工程塑料、软金属(铝、铜等)。6.变压器具有过电流，过压，过热保护。7.配微型机床专用底板，优质亚克力材质，外形美观，规格：300*200mm。底板上有2处安装孔，配有2颗单孔槽螺母与螺丝，可固定机床。底板底部配有脚垫，防滑，防抖动！ | 台 | 16
30 | 大功率全金属铣床 | 1、所有机械部分全部采用金属结构，结构件和结构件之间利用2个梯形槽对接2、机床的颜色由银黑双色搭配组成，金属表面磨砂电镀、黑色氧化处理。3.机器上的螺丝全部为不锈钢材质4、电机内置散热风扇达到延长寿命和增加马力；5、电机主轴皮带轮和被动轮全部为金属结构；6、主轴箱和电机箱为一体设计，电机可以前后移动调整皮带松紧。7、铣床用的刀具是铣刀，铣刀的侧面和前面都是刀刃，有一定的危险性，所以一定要在专业人士的指导下使用。适用加工：木料，软金属（铜，铝等），有机玻璃，塑胶等8.配微型机床专用底板，优质亚克力材质，外形美观，规格：300*200mm。底板上有2处安装孔，配有2颗单孔槽螺母与螺丝，可固定机床。底板底部配有脚垫，防滑，防抖动技术指标：1、马达转速：20000转/分钟；2、输入电压/电流/功率/：24VDC/3A/72W；3、滑块行程：30～50mm；4、夹头：1-6mm；5、虎钳的夹持尺寸：25～35mm | 台 | 16
31 | 教学数显铣床 | 特点：1、配有1284液晶数显软硬件系统，用RS-232串口线连接电脑，可用硬件系统调速或软件系统 定义主轴速度级别；同时显示刀具或工件的位移量和主轴的转速；Ｘ、Ｙ、Ｚ位 移清零；公英制转换。2、可精确钻平面阵列孔。3、加工的材料也非常广泛，木板、三合板、铝塑板，全可以加工。4、倾斜滑块，可以调整钻孔的角度。立式钻床配合不同的部件还可以演变成不同的机床，如摇臂钻、手钻等，配合分度盘使用，更可以钻等分的孔。技术指标：1、可从0-3000转无级地调整主轴的转速2、马达转速：20000转/分钟3、输入电压/电流/功率/：24VDC/3A/72W4、滑块行程：30和50mm5、夹头：1-6mm6、虎钳的夹持尺寸：25X35mm7、工作桌面积：123x100mm8.变压器具有过电流，过压，过热保护。9.配微型机床专用底板，优质亚克力材质，外形美观，规格：300*200mm。底板上有2处安装孔，配有2颗单孔槽螺母与螺丝，可固定机床。底板底部配有脚垫，防滑，防抖动 | 台 | 16
32 | 教学数显钻床 | 特点：1、配有12864液晶数显软硬件系统，用RS-232串口线连接电脑，可用硬件系统调速或软件系统 定义主轴速度级别；同时显示刀具或工件的位移量和主轴的转速；Ｘ、Ｙ、Ｚ位 移清零；公英制转换。2、可精确立体三维定位加工。3、铣床用的刀具是铣刀，这铣刀的侧面和前面都是刀刃，有一定的危险性，所以一定要在老师的指导下使用。技术指标：1、可从0-3000转无级地调整主轴的转速1、马达转速：20000转/分钟2、输入电压/电流/功率/：24VDC/3A/72W3、滑块行程：30~50mm4、夹头：1-6mm5、虎钳的夹持尺寸：25~35mm6、加工材料：木质塑料,软金属(铝,铜等)7.变压器具有过电流，过压，过热保护.8.配微型机床专用底板，优质亚克力材质，外形美观，规格：300*200mm。底板上有2处安装孔，配有2颗单孔槽螺母与螺丝，可固定机床。底板底部配有脚垫，防滑，防抖动 | 台 | 16
33 | 打孔器 | 四件套 | 套 | 20
34 | 照度计 | 测量范围1-50000lux | 个 | 4
35 | 高中学生电源 | 交流：2V～16V/3A，每2V一档直流稳压：2V～16V/2A，每2V一档 | 台 | 16
36 | 蓄电池 | 6V，10Ah，阀控式 | 台 | 2
37 | 教学用铅酸蓄电池充电器 | 单充阀控式铅蓄电池或单充可调内阻电池或组合式。满足国家教学仪器要求。 | 台 | 2
38 | G型夹 | 3寸 | 个 | 32
39 | 码钉枪 | 8mm钉，手动。 | 个 | 16
40 | 吸尘器 | 立式；功率：1200W，坚固钢制壳体，噪音小，经久耐磨，超大可洗布袋，适用于大房间，配有多种吸头 | 台 | 2
41 | 台虎钳 | 符合QB/T1558.2；可旋转；钳口宽不小于100mm。 | 个 | 16
42 | 桌虎钳 | 小型，开口50mm | 个 | 32
43 | 铸铁平板 | 400mm×400mm | 台 | 2
44 | 木工工具箱 | 木工工具箱内产品配备参数：1、钢卷尺1个：5m钢卷尺，工程塑料透明外壳，抗摔，喷塑尺带，刻度清晰，活动尺钩，自动归零，带刹车功能；2、木工凿1个：12mm，塑柄，通体穿心，耐敲击，凿体采用优质45号钢淬火，刃口锋利，强度高，凿体长度205mm；3、螺丝刀1把：4寸十字，总长200mm，刀杆6*100mm，双色防滑手柄，刀头热处理加硬，带磁性；4、螺丝刀1把：4寸一字，总长200mm，刀杆6*100mm，双色防滑手柄，刀头热处理加硬，带磁性；5、水平尺1个：鱼雷式，ABS尺身228mm长，三水泡，可横向、纵向、45°三种测量；6、木工锉1个：8寸，全长305mm，锉体长200mm，双色防滑胶柄，中齿，优质轴承钢锻造；7、剪刀1把：长度210mm，多用途剪刀，不锈钢剪体，外壳采用工程塑料包塑，强度高，防磨手；8、勾刀1把：ABS刀身，不含刀片刀身长度140mm，刀片固定后全长162mm/用于切割有机玻璃板、薄形木板等，可悬挂后盖内含2片备用刀片；9、钢丝钳1把：6寸钢丝钳，全长160mm，PVC双色柄，采用45#碳钢精工锻造，钳口淬火热处理，双面精抛处理；10、美工刀1把：全长170mm通用美工刀，带刹车，手柄防滑设计；11、G形木工夹2个：2寸焊接木工夹，加厚钢板，不断裂，广泛用于夹持木工作业木料等；12、直角尺1个：铝合金底座长度110mm，不锈钢尺板长度305m，90度角度，表面蚀刻工艺，刻度清晰；13、油石1块：6寸（150*50*25mm），粗细双面油石，适于修磨木工凿子、木工刨、雕刻刀等；14、折叠锯1把：ABS锯柄长180mm，SK5材质锯片长140mm，三面开刃，刃口淬火热处理，锯切锋利；15、羊角锤1把：锤头重500g，整体重620g钢管柄，锤头淬火热处理，硬度高，柄为无缝钢管设计，强度高，不开裂，不掉头，手柄套胶套，防震，抗磨；16、木工刨1个：110*45*30mm迷你型刨子，硬木刨床，合金钢刨刀，刀宽30mm，适合木制小件的修刨、修边等；17、木工铅笔1支：木工专用，黑色；18、鸟刨1把：全钢型鸟刨，刨体长度205mm,刨刀淬火热处理，已开刃，适于刨削小型木料，操作简单，易学易掌握；19、墨斗1个：全封闭式手卷墨斗，加长墨线，工程塑料外壳，强度高,，带墨汁1瓶；20、钻头套装支：高速钢麻花钻头，1-6mm各1支共12支，独立收纳盒115*75*10mm；21、产品说明书1份：工具介绍说明书1份；22、工具箱1个：中空吹塑工具箱，尺寸450*340*90mm，实现本套工具的定点定位存放，加厚型，抗摔防水； | 个 | 24
45 | 金工工具箱 | 金工工具箱内产品配备参数：1、两用板手1把：梅花开口8、10、12、14mm各1支，高碳钢精工锻造，双面抛光；2、什锦锉1把：3*140mm什锦锉共6支，轴承钢锻造，塑料手柄；3、钢锯弓1只：12英寸，双档可调节加厚锯架，含锯条1支，钢锯架长度450mm，锯条长度300mm；4、钢丝钳1把：6寸钢丝钳，全长160mm，PVC双色柄，采用45#碳钢精工锻造，钳口淬火热处理，双面精抛处理；5、钢卷尺1个：5m钢卷尺，工程塑料透明外壳，抗摔，喷塑尺带，刻度清晰，活动尺钩，自动归零，带刹车功能；6、三角尺1个：150mm，三角尺，铝座，不锈钢尺体，刻度清晰，角度精确；7、活板手1把：8寸200mm，碳钢锻打，钳口淬火热处理，耐磨损，表面电镀抛光；8、样冲1件：4寸尖头样冲，长度110mm，用于钻孔打定位孔使用，主体高碳钢材质，塑胶手柄；9、尖嘴钳1把：6寸尖嘴丝钳，全长165mm，PVC双色柄，采用45#碳钢精工锻造，钳口淬火热处理，双面精抛处理；10、螺丝刀1把：4寸十字，总长205mm，刀杆100*6mm，双色防滑手柄，刀头热处理加硬，带磁性；11、螺丝刀1把：4寸一字，总长205mm，刀杆100*6mm，双色防滑手柄，刀头热处理加硬，带磁性；12、螺丝刀1把：3寸十字，总长160mm，刀杆75*4.7 mm，双色防滑手柄，刀头热处理加硬，带磁性；13、螺丝刀1把：3寸一字，总长160mm，刀杆75*4.7mm，双色防滑手柄，刀头热处理加硬，带磁性；14、钳工平锉1把：8寸，全长305mm，锉体长200mm，双色防滑胶柄，中齿，优质轴承钢锻造；15、钳工半圆锉1把：8寸，全长305mm，锉体长200mm，双色防滑胶柄，中齿，优质轴承钢锻造；16、钳工圆锉1把：8寸，全长305mm，锉体长200mm，双色防滑胶柄，中齿，优质轴承钢锻造；17、钳工三角锉1把：8寸，全长305mm，锉体长200mm，双色防滑胶柄，中齿，优质轴承钢锻造；18、三叉扳手1把：Y型套筒板手，8-10-12mm，高碳钢锻造，表面抛光处理；19、钢丝板手1把：45#钢材质，8/10/11/12/13/14六个卡口，表面发黑防锈处理；20、铁皮剪1把：8寸，剪体200mm，英式铁皮剪，高碳钢锻打，浸塑手柄，适合剪切1-2mm以内铁皮；21、钢丝刷1把：8寸，长度200mm，木柄，6*16镀铜钢丝，用于清洁锉刀表面的碎屑等；22、钳工锤1把：锤头300g，采用优质高碳钢锻打，淬火热处理，表面精抛处理，硬木手柄；23、圆规1个：150mm划线规，最大角度60°，合金刀头，适合在金属板材上画圆，表面涂有防锈油；24、圆头锤1把：锤头1磅，采用优质高碳钢锻打，淬火热处理，表面精抛处理，硬木手柄；25、内六角1个：插卡9件套，公制，1、5-10mm，铬钒钢材质，淬火加硬；26、钢直尺1个：优质加厚不锈钢，表面蚀刻工艺，0-30cm，刻度清晰，毫厘精准；27、划针1支：尖式硬质合金头，6*145mm；28、丝锥板牙1套：12件套盒装，优质高速钢制造，公制配置，5件丝锥M6/M7/M8/M10/M12,1件丝锥绞手1-12M，5件板牙M6/M7/M8/M10/M12,1件板牙绞手1-12M；29、、产品说明书1份：工具介绍说明书1份；30、工具箱1个：中空吹塑工具箱，尺寸450*340*90mm，实现本套工具的定点定位存放，加厚型，抗摔防水； | 个 | 24
46 | 电工工具箱 | 电工工具箱内产品配备参数：1、钢卷尺1个：5m钢卷尺，工程塑料透明外壳，抗摔，喷塑尺带，刻度清晰，活动尺钩，自动归零，带刹车功能；2、电工胶带1个：PVC防水，高粘性，抗拉伸，用于缠绕电线接口；3、测电笔1支：一字头氖泡式测电笔，优质绝缘塑壳，接触性铜头设计，长度168mm；4、美工刀1把：17*100mm通用美工刀，美工刀全长168mm,带刹车，手柄防滑设计；5、吸锡器1个：半铝壳，全长185mm高强吸力，用于吸除清理焊点融化的多余焊锡或者拆除焊点的焊锡；6、螺丝刀1把：4寸十字，总长200mm，刀杆6*100mm，双色防滑手柄，刀头热处理加硬，带磁性；7、螺丝刀1把：4寸一字，总长200mm，刀杆6*100mm，双色防滑手柄，刀头热处理加硬，带磁性；8、活扳手1把：8寸200mm，碳钢锻打，钳口淬火热处理，耐磨损，表面电镀抛光；9、羊角锤1把：重448g，钢管柄，锤头淬火热处理，硬度高，柄为无缝钢管设计，强度高，不开裂，不掉头，手柄套胶套，防震，抗磨；10、清灰刷1把：细毛软刷，用于清洁电路板，电子产品的表面灰尘等；11、钢丝钳1把：6寸钢丝钳，全长160mm，PVC双色柄，采用45#碳钢精工锻造，钳口淬火热处理，双面精抛处理；12、烙铁架1个：铸铁底座95*68mm，烙铁单簧管80mm；13、斜嘴钳1把：6寸斜口钳，全长160mm，PVC双色柄，采用45#碳钢精工锻造，钳口淬火热处理，双面精抛处理；14、电烙铁1个：长寿命，外热式，40W；15、数字万用表1个：DT830B，数显式，可以测量直、交流电压、电流、电阻等；16、尖嘴钳1把：6寸尖嘴钳，全长165mm，PVC双色柄，采用45#碳钢精工锻造，钳口淬火热处理，双面精抛处理；17、电子批1套：6只装，一字1.4、2.0、2.4、3.0mm、十字0#、1#，共6支，用于拧电子电器上的小螺丝18、螺丝刀1把：6寸十字，总长225mm，刀杆3*150mm，双色防滑手柄，刀头热处理加硬，带磁性；19、螺丝刀1把：6寸一字，总长225mm，刀杆3*150mm，双色防滑手柄，刀头热处理加硬，带磁性；20、螺丝刀1把：3寸十字，总长160mm，刀杆75*4.7 mm，双色防滑手柄，刀头热处理加硬，带磁性；21、螺丝刀1把：3寸一字，总长160mm，刀杆75*4.7mm，双色防滑手柄，刀头热处理加硬，带磁性；22、剥线钳1把：6寸160mm，六档带夹持功能，高碳钢剪体，刃口淬火精磨；23、小手锯1把：锯条6寸150mm，锯架长度245mm，2钢制锯梁，ABS塑柄;24、焊锡丝1条：塑料桶装,25、内六角1套：插卡5件套，公制，2-6mm，短平款，铬钒钢材质，淬火加硬；26、IC起拔器1件：本体不锈钢材质，PVC支架；27、收纳盒1件：塑料材质，185*30*20mm；28、防静电镊子 1把：直尖头134mm，优秀不锈钢材质，表面涂电炭黑，具有防静电作用，适用于精小零部件；29、防静电镊子 1把：弯尖头123mm，优秀不锈钢材质，表面涂电炭黑，具有防静电作用，适用于狭窄空间夹取；30、防静电手环1件：无线防静电手环，腕带材质为导电纱，腕带松紧可调节，不锈钢接触片，可有效释放30%-50%静电，配备用手环1条；31、高温海绵1块：优质耐高温海绵，尺寸49*34mm，不含硫，用于烙铁头的清理；32、产品说明书1份：工具介绍说明书1份；33、工具箱1个：中空吹塑工具箱，尺寸450*340*90mm，实现本套工具的定点定位存放，加厚型，抗摔防水； | 个 | 24
47 | 绘图工具包 | 专用工具包含擦图片（不锈钢片）；三角板；圆规；分规；圆规（小圈）；绘图模板（曲线板、椭圆板、画圆模板）；有机玻璃直尺（200mm）；铅笔、橡皮、美工刀、透明胶。另配绘图板（3号）；丁字尺（450mm）； | 套 | 64
48 | 工作服 | 常规。蓝色卡其布，长衫，袖口可扣紧。 | 件 | 64
49 | 护目镜 | 防机械冲击，符合国家防冲击眼镜检测标准； | 个 | 64
50 | 防尘口罩 | 一次性口罩，每包50个。 | 包 | 30
51 | 套袖 | 棉布灰色条纹，松紧式。 | 双 | 64
52 | 手套 | 棉线手套 | 双 | 64
53 | 三合板 | 600*600mm | 张 | 60
54 | 五合板 | 600*600mm | 张 | 60
55 | KT板 | 3mm厚 600*600mm | 张 | 60
56 | 亚克力板 | 3mm厚 400*300mm | 张 | 60
57 | 技术与设计1挂图及规章制度 | 与教材配套，KT板材质，挂图6张，规章制度2张，8张为1套； | 套 | 2
58 | 简易急救箱 | 药品：碘酒（25mL）1瓶（有药品生产许可编号）、红药水（25mL）1瓶（有药品生产许可编号）、双氧水（100mL）1瓶（有药品生产许可编号）、医用酒精（100mL）1瓶（有药品生产许可编号），医用棉签1包（有药品生产许可编号，原包装）、医用棉球1包（有药品生产许可编号，原包装）、无菌纱布（50mm×50mm）1包（有药品生产许可编号，原包装）、胶布（布）1卷、创可贴50张、烫伤药膏1支（有药品生产许可编号），均为保质期内。 | 件 | 2
59 | 灭火器 | MFZ(L)4；4公斤；灭火剂量(kg)：4±0.08； | 个 | 4
60 | 教室装修 | 墙、顶、地面等装饰装修，以实际测量面积为准（含拆除费用） | 平方 | 94.2
通用技术设计室（1间）
1 | 教师演示台 | 规格：≥2400mm（L）×700mm（W）×850mm（H） 1.台面：采用≥40mm厚樟子松或橡木实木板精致加工，桌面铺设透明水晶胶 2.桌身：选用铝木结构，侧板配≥16mm厚三聚氰胺脂板，内带抽屉和对开门柜子；可预留多媒体设备（显示器，主机，多媒体设备）的位置。 | 张 | 1 |  |  |  | 图纸为1间，10号楼69.32平
2 | 学生实验台 | 规格：≥2400mm（L）×1200mm（W）×780mm（H）双面8人用 1.台面：采用≥40mm厚樟子松或橡木实木板精致加工，桌面铺设透明水晶胶，加防护网。 2.桌身:采用≥60mm×40mm方钢烤漆骨架，带抽屉和底柜。 | 张 | 6
4 | 学生电源 | 不少于二路交流220V电压输出,额定电流5A。 | 个 | 24
5 | 教师椅 | 1.规格：≥550×500×1070mm 2.采用PU皮面，海绵坐垫； 3.黑色PP加玻纤内外塑框； 4.一体成型PP固定扶手； 5.中靠背46-49cm，人体工程学设计； 6.≥1.0mm厚汽杆； 7.PP加纤五星塑脚； 8.φ50mm（偏差±5%）黑边尼龙万向轮。 | 张 | 1
6 | 学生实验凳 | 一、凳面： 1、材质：采用环保型ABS改性塑料一次性注塑成型； 2、尺寸：30cm×3cm； 3、表面防滑不发光。 二、脚钢架： 1、材质及形状：椭圆形无缝钢管； 2、尺寸:20×40×1.2mm； 3、全圆满焊接完成，结构牢固，经高温粉体烤漆处理，长时间使用也不会产生表面烤漆剥落现象； 4、脚垫材质：采用PP加耐磨纤维质塑料，实心倒勾式一体射出成型； 5、凳面可通过旋转螺杆来升降凳子高度,可调高度5cm。 | 张 | 48
8 | 电源布线耗材 | 不少于二路交流220V电压输出,额定电流5A。 | 室 | 1
9 | 机械传动结构套件 | ABS材质，模具注塑成型，有机玻璃底座。外观精致，规格：230*180*140mm。 可实现蜗轮蜗杆传动、皮带传动、正齿轮传动、伞齿轮传动、链条传动(塑料可拆链条)。有详细的说明书，可配合教材使用，辅助教学。 | 套 | 2
10 | 焊接/粘接/铆接模型 | 铆接模型：3件/套；有色透明有机玻璃材质；搭铆、单搭板铆接、双搭板铆接三种类型。焊接模型：3件/套；金属材质；坡口型式、搭焊、对焊、角焊。粘接模型：3件/套；有色透明有机玻璃材质，搭粘、角粘、单搭板对粘。 | 套 | 2
11 | 板凳组件模型 | 三种以上不同结构木质板凳模型，包括优化前和优化后的结构，理解板凳结构的演化。每种尺寸不小于200mm×150mm×150mm | 套 | 2
12 | 榨汁机模型 | 5种不同形状与结构。种类：由草模、结构、功能、概念、展示五种不同阶段模型组成。材料：草模：有机玻璃，激光雕刻。 概念模：不锈钢模具成型 。结构模：透明有机玻璃，激光雕刻。功能模：有机玻璃材质，激光雕刻；展示模：不锈钢模具成型。功能：能完整表达不同阶段的设计方案，体现产品设计过程中构思、分析、调整、试验、改进的全过程。 | 套 | 2
13 | 房屋模型 | 规格：390×290×280mm，实木材质可组合拆卸，榫卯结构并有三种以上的搭建形式 。 | 套 | 2
14 | 纺车模型 | 规格：≥500mm×300mm×510mm，木质材质，可仿真使用，摆放平稳、转动灵活、做工细致。可展示纺车工作过程，主要零配件名称：型材基础结构件、铰接件、T型接头、轴承(通轴接头)、轴销、轴挡、端盖及其他的特殊部件等。 | 台 | 2
15 | 桥梁模型 | 【外形尺寸】：380*85*250mm±3mm 【材质】ABS材质 【结构】全尺寸模型可拆卸组装（反复使用） 【种类】 悬梁桥（悬梁、桥墩、桥板、底座） 斜拉桥（桥墩、桥板、钢索、塔架、底座） 连续钢钩桥（梁架、桥板、桥墩、底座） 拱型桥（岸墩、桥板、拱架、立柱、底座） 弓形拱桥（拱架、桥板、岸墩、吊缆、底座） 悬索桥（桥板吊缆、塔架、悬索、底座） | 套 | 2
16 | 塔式起重机模型 | 按照实物比例缩小，采用全合金材质，表面为橙色烤漆处理，可以自由组装拆分，塔身基础节采用卡扣式连接，受力分布均匀，高度仿真。规格：500×90×510 mm±5mm，包含塔臂、塔帽、平衡臂、上下支撑座、塔身、挂钩、配重块、控制器等部分。可模拟演示塔式起重机的基本功能，可红外遥控或手动主控器控制完成3个自由度的运动重复使用（前后、左右、上下）。可升降和旋转，教材2；完成控制与设计的试验教学，也可作为流程设计试验套材使用，可演示结构稳定性探究、力矩转动平衡试验、物体重心探究、控制方式演示等教学的需要。 | 台 | 2
17 | 液压控制系统模型 | 带有压力表，具有透明的油路系统，油路、阀门均装在有机玻璃壳内,使其构造清晰可见,直观性强。 仪器技术数据：大活塞直径14mm 小活塞直径48mm 小活塞面积1.54cm2；大活塞面积18cm2；正常压强2-2.2Mpa。 | 台 | 2
18 | 硬币分拣流程模型 | 1、可清晰看到对一元、五角、一角共三种人民币（硬币）自动分拣过程。 2、装置通过电动叶轮将下落的硬币带入分拣轨道，然后不同面值的硬币通过分拣口落入对应的储钱箱。 3、三个储钱箱分别安装了由系统控制的计数传感器，可自动读取每个箱内落入的硬币数量， 4、主控器采用触摸液晶屏，可以直接用手指或专用的触控笔在屏幕上进行触控操作， 5、触摸屏支持触摸反馈提示音，让实验操控更为精准。 6、装置具有密码管理功能，触摸液晶屏上输入密码正确后才可启动硬币分拣模型；且密码可更改自主设置。 7、仿真防盗系统：密码不可输入错误三次，否则系统自动锁死，停止工作。 8、系统支持软件复位功能，可通过“清零”键实现复位操作； 9、分拣驱动电机支持无极调速，可通过箱体上的旋钮进行速度调节； 10、支持主流Type-c接口，可通过此端口供电或编程（支持图形化编程软件）； 11、通过模型演示了解硬币分拣设备的工作流程，即先落小直径硬币后落大直径硬币，综合加深对流程与设计的理解，同时了解硬币分拣设备的电子工作原理。倡导创新，鼓励分享，培养学生的跨学科学习能力。 | 套 | 2
19 | 恒温控制箱模型 | 1、产品结构：采用微电脑控制电路模拟恒温箱控制过程，由隔热箱体、电阻加热、小风机、温度传感器、微电脑控制板和适配电源组成，窗口透明，可以清晰观察内部结构，有电源、加热、风机，有两路数码管显示设定温度和实测温度，设定温度步长0.5度，实测温度精确到0.1度，适配电源为直流12V/3A，控温范围在室温至50度之间自由设置。2、外形：有机玻璃面板。分试验区和控制区。长220mm*宽200mm*高220mm±3mm。 | 套 | 2
20 | 水塔水位自动控制模型 | 规格：600*250*450mm±5mm。 1、能让学生动手组装、了解水塔的组成结构，工作原理； 2、主控器中文液晶显示（规格：中文显示屏70×38mm）功能选择菜单。主体采用透明有机玻璃。双水泵可以各自独立控制； 3、装置既能手动控制供水也能自动控制供水； 4、装置能使用定时器控制供水； 5、可以模拟水箱水位自动控制过程，具备单传感器、双传感器等多种自动控制方案； 6、本装置既可作为教具又具有学具功能，也可由教师演示、分析，也可由学生自行试验，体验设计过程。 | 套 | 2
21 | 自动门试验装置 | 1、液晶版自动门整体全有机玻璃材料制作。 2、所有实验方案选择都有液晶中文显示（中文显示屏70×38mm）选择菜单。 3、装置能手动或自动控制开关门。 4、具有自动门的仿真功能，能演示人靠近时自动开门，延时后自动闭门，开闭门 到达极限位置均能自动停止。 5、能让学生自行实现光控车库门、声控车库门。 6、本装置的多功能控制盒可配套所有不同类型传感器做各种不同实验。 7、能让学生动手组装、了解自动门的组成结构、工作原理。 8、该装置满足《技术与设计》和《电子控制技术》教材中关于开环控制内容的试验要求。 9、本装置既可作为教具又具有学具功 能，既可由教师演示、分析，也可由学生自行试验，体验设计过程。 | 套 | 2
22 | 升旗试验装置 | 规格：≥250*250*1200mm±5mm 1、本套装置的国旗台全部有机玻璃制作。控制盒触摸按键选择菜单。 2、能播放内置歌曲； 3、底座采用有机玻璃，旗杆不锈钢可以伸缩固定以便调节高度； 4、能实现程序设置时间自动控制，可以键控改变电机转速，实现升旗速度变化和自动停止； 5、能通过传感器实现自动升、手动升、降旗等多种功能。 6、可实现旗帜上升的同时自动启动所选歌曲； 7、在自动升降旗过程中可实现手动辅助控制旗帜升降，以模拟现实中的突发事件。 8、本装置既可以作为教具又具有学具功能。 | 套 | 2
23 | 稳定性试验测试仪 | 有机玻璃材质；重心可调，可观察和测试重心高低位置与稳定性关系；液晶数字化显示数据有机玻璃外形尺寸:240*200*70mm±3mm，物体移动变化由高灵敏传感器采集数据显示变化参数、坡度：0～90°度刻度尺。 功能： 1、重心可调，可观察和测试重心高低位置与稳定性关系； 2、多种不同形状底面积，可测试支撑面大小与稳定性关系；（方形、圆形、三角形等） 3、可探究相同重心，相等重心线下的三角形与圆形的稳定性程度； 4、探究不同形状、相同直径的底面积，在同一重心下稳定性的关系； 5、不同形状的底面积，可测试不同角度在同一重心下稳定性的关系；（方形、圆形、三角形等） 6、可变角度的长方体块，可测试不同角度下长方体块的稳定性程度； 7、能测试长细比与稳定性关系。 | 套 | 2
24 | 风洞演示仪 | 工作电压：AC220V；规格：800*250*250mm。透明有机玻璃材料制作，易于观察试验过程和结果。内置轴流风流罩、风速调速器、风向平衡装置、风速检测仪、模型飞机。模型飞机使用优质高密度泡沫板制作，飞机选用平凸翼型，可直观的模拟和显示空气与飞机在不同速度情况下，机翼产生升力的状况。可将飞机模型取出，进行皮托管标定试验、零质量射流演示试验、伯努利方程演示试验等，完全符合试验、演示要求。 | 台 | 1
25 | 智能教室演示实验系统 | 1、一体化结构：实验箱采用一体式结构，箱体外观尺寸（mm）：325*275*120。箱体颜色：黑色。箱体材料：铝合金；箱体内部构造：内衬缓冲防护海绵，各类原件或组件有序陈列于分格槽内； 2、智能教室演示实验板尺寸（mm）：255*200*16，实验板电路工艺：沉金工艺，实验板外观：黑色镀金； 3、智能教室演示实验板支持Wi-Fi和蓝牙功能，可以切换使用mixly/micro python进行编程，无需复杂的跳线连接，方便学生使用； 4、多功能：智能教室演示实验板集成了多种高级传感器和执行器的输入输出端口，满足市面上大部分传感器的输入端口，不同传感器的信号端口都可以找到对应的连接端口直接连接到实验箱上； 5、编程方式多样：实验箱结合上位机mixly图形编程软件(或者自己熟悉的各种软件),让学生通过简单易懂的图形编程方式，实现自己的创意实验； 6、一键复位功能：板载“复位”按键，可实现系统还原，节省宝贵的实验时间。 7、电量显示功能：实验箱具有电量显示功能，可以实时显示当前实验箱的电量，方便学生了解实验过程中的电量消耗情况； 8、刷卡编程功能：实验箱板载NFC,可以读写RFID刷卡编程，方便学生进行更多的编程实践； 9、丰富的实验资源：实验箱集成了多种传感器和执行器，提供了丰富的实验资源，可以让学生进行各种不同的实验，提高学生的实践能力和创新意识； 1）板载输入模块：触摸传感器模块、超声波传感器模块、角度传感器模块、水滴传感器模块、温湿度传感器模块、滑动电阻器模块、土壤湿度传感器模块、火焰传感器模块、摇杆单元模块、声音传感器模块、红外传感器模块、光敏传感器模块； 2）、板载输出模块：：OLED显示屏模块、四位数码管模块、RGB彩灯模块、蜂鸣器模块、舵机模块、振动电机模块、红色LED灯模块、黄色LED灯模块、绿色LED灯模块。 | 套 | 2
26 | 智能停车场 | 规格：678×480×185mm；交通灯采用双色发光管，演示红、绿、黄灯的运行，数字显示时间，可自由设置。可模拟演示紧急状态及突发事件时的应对方案、交通禁行等，学生可根据需要自行改编程序，重新设定交通红绿灯的工作状态，提示进入停车场的时间。停车场上下双层停泊位；STM控制器：可控制多种传感器；系统可自动计算停车场空位与非空位，并用液晶屏显示停泊位数字给予提示，16组点阵式LED指示箭头导向指示车辆停泊；全亚克力材质；具有停满报警显示功能，可实现仿真型智能交通管理系统； | 套 | 2
27 | 智能家居演示实验系统 | 装置整体亚克力材质，可直接观察箱体内部情况。 1.可支持制热和制冷，同时有风扇风速调节（高、中、低三档风速） 2.支持实时温度显示，精度0.1℃； 3. 温度调节范围在16℃~31℃之间； 4. 采用触摸液晶屏，可以直接用手指或专用的触控笔在屏幕上进行指点,实现功能操作； 5、液晶屏上可显示：“开/关”、“模式”、温度设置、“复位”、“风速”（能够调整模型内风机的风速，风速会按照“自动→低风→中风→高风→自动”方式进行循环。） 6.系统支持红外遥控控制， 7.系统支持手机端APP控制功能； a.支持用户登录界面； 用户名、密码登录 b.可自定义空调模型名称； c.模式选择，所有运行模式功能都可以在手机上操作实现； | 套 | 2
28 | 初级试验箱 | 一、初级试验箱配备以下7项实验的讲解视频，视频中所用的演示产品需和器材实物保持一致，必须满足所有实验的演示过程及结果呈现。 二、单个实验视频需包含实验目的、器材准备、实验步骤、注意事项、总结思考5个段落，时长不少于3分钟；全部视频总长不少于30分钟。 三、具体套件配备目录： 1、指纹锁电子控制系统：彩色印刷电路板100*70*1.6mm，1个STC89C52RC，1块LCD1602屏幕，1个继电器，1个11.059晶振，1个1117稳压器，1个10K电位器，1个8550三极管，2个30pf电容，2个0.1uf电容，1个10uf电解电容，1个100Ω电阻，2个1K电阻，1个4.7K电阻，2个10K电阻，4个微动开关，1个适配器端子，1个2p连接器，1个蜂鸣器，1个指纹采集器，1把电子锁；教学点：电子控制选修一第一章第二节任务二；知识点：通过指纹锁，学习电子控制系统的组成和工作过程，了解输入、控制、输出三部分； 2、自动控制路灯：彩色印刷电路板100*70*1.6mm，1个9014三极管，1个10K电阻，1个100欧姆电阻，1个光敏电阻，1个发光二极管，1个2p连接器，1个自锁开关；教学点：电子控制选修一第一章第三节任务一；知识点：学习电子控制系统，了解开环电子控制系统的工作模式； 3、光控路灯：彩色印刷电路板100*70*1.6mm，1个8050三极管，1个10K电阻，1个100欧姆电阻，1个光敏电阻，1个发光二极管，1个2p连接器；教学点：家用技术选修六第二章第一节任务一；知识点：学习光敏电阻所组成的传感器，了解光敏电阻的特性； 4、自动干手电路：彩色印刷电路板100*70*1.6mm，1个LM393,1个NE555，1个10K电位器，1个红外对射管，1个9014三极管，1个47kΩ电阻，1个470Ω电阻，3个1K电阻，1个10K电阻，1个100K电阻，1个100pf电容，1个1nf电容，2个0.1uf电容，1个100uf电解电容，1个10uf电解电容，3个发光二极管，1个2P连接器；教学点：电子控制选修一第二章第二节任务二；知识点：学习传感器的应用方式，了解传感器的使用和控制方式； 5、土壤湿度测试器：彩色印刷电路板100*70*1.6mm，1个9014三极管，1个47K电位器，3个100Ω电阻，一个100uf电解电容，一个自锁开关，一个2P连接器；教学点：电子控制选修一第二章第二节任务三；知识点：学习什么是传感器，并了解传感器是如何应用的； 6、二极管单向导电：彩色印刷电路板100*70*1.6mm，1个10K电阻，1个1N4148二极管，1个2p连接器；教学点：电子控制选修一第三章第二节任务一；知识点：学习并了解二极管的导向导电性； 7、简易密码锁：彩色印刷电路板100*70*1.6mm，1个CD4017，1个22μF电解电容器、1个2CP6二极管、1个47μF电解电容、2个9013三极管、1个1kΩ电阻器、10个按键、1个10kΩ电阻器、2个1MΩ电阻器、1个LED红色发光二极管、2个2P连接器；知识点：拓展电路实验； | 套 | 7
29 | 中级实验箱 | 一、中级实验箱配备以下8项实验的讲解视频，视频中所用的演示产品需和器材实物保持一致，必须满足所有实验的演示过程及结果呈现。 二、单个实验视频需包含实验目的、器材准备、实验步骤、注意事项、总结思考5个段落，时长不少于3分钟；全部视频总长不少于30分钟。 三、具体套件配备目录： 1、声音音量指示器：彩色印刷电路板100*70*1.6mm，2个9014三极管，1个300欧姆电阻，1个4.7K电阻，1个1M电阻,2个11K电阻，2个0.1uf电容，1个发光二极管，1个麦克风，1个自锁开关，1个2P连接器；教学点：电子控制选修一第三章第二节任务三；知识点：学习三极管的三种工作状态，了解三极管对模拟型号的放大特性； 2、基本门电路：彩色印刷电路板100*70*1.6mm，1个9014三极管,1个9012三极管,2个100Ω电阻，2个4.7K电阻，5个1K电阻，3个1N4148二极管，5个发光二极管，1个10P排针，1个2P连接器；教学点：电子控制选修一第三章第三节任务一；知识点：学习逻辑门的真假状态，了解逻辑门的真值表； 3、三人表决器：彩色印刷电路板100*70*1.6mm，1个74LS08，1个74LS11，1个510Ω电阻，1个发光二极管，3个微动按键；教学点：电子控制选修一第三章第三节任务一；知识点：学习逻辑门的信号控制，了解逻辑门之间的逻辑关系； 4、简易水质探测仪：彩色印刷电路板100*70*1.6mm， 1个CD4069，1个240K电阻，1个150K电阻，2个发光二极管，2个2p连接器；教学点：电子控制选修一第三章第三节任务三；知识点：学习数字集成电路的原理，通过非门的模数转换来了解数字集成电路的应用组成； 5、简易光控延迟灯：彩色印刷电路板100*70*1.6mm，1个CD4011，1个50K电位器，1个光敏电阻，1个8050三极管，1个100uf电解电容，1个330Ω电阻，1个10K电阻，一个510K电阻，1个发光二极管，1个1N4007二极管，1个2P连接器；教学点：电子控制选修一第四章第一节任务二；知识点：学习执行部件的作用，通过三极管的开关特性来了解电子控制系统的工作过程； 6、控制水塔自动上水：彩色印刷电路板100*70*1.6mm，1个CD4001，1个继电器，1个8050三极管，1个10K电阻，2个100K电阻，1个1N4148，1个2P连接器；教学点：电子控制选修一第四章第三节任务二；知识点：学习继电器的工作原理，了解并利用直流继电器的开关特性和逻辑门组成自动控制电路； 7、双电机控制板：彩色印刷电路板73*42*1.6mm；2个电机接口，4个微动按键，1个DC电源口，1个10P排针，1个5V电池盒；教学点：机器人设计与制作选修二第二章第二节任务三；知识点：通过控制器，学习控制器如何控制电机的前后旋转，了解从控制到电机传动的过程 8、空气湿度：彩色印刷电路板100*70*1.6mm，1个LM393.1个继电器，1个10K电位器，1个8050三极管，2个1K电阻，3个10K电阻，1个2K电阻，1个2.2K电阻.1个510Ω电阻，3个发光二极管，1个1N4007二极管，1个0.1uf电容，1个2P连接器；知识点：拓展电路实验； | 套 | 7
30 | 电子控制技术 | 375*260*75mm；铝合金实验箱，实验区由输入（信号采集）单元、控制处理单元和输出执行负载单元组成。其中输入单元要有温度、光、磁以及声音等5种以上常见传感器。以保证实验台能完成《技术与设计》课标规定的相关电路实验和《电子控制技术》里包括课标要求的《传感器》、《数字电路》、《电磁继电器》和《电子控制系统》在内的所有电路实验活动。连接方式为插接方式，底板为环氧线路板，元器件为无遮挡的器件原形；元器件的配置数量和规格满足教学需求；有可以任意接入教学需要的元器件、集成电路或者单元电路的基座；集成电路和发光二极管更换方便。其中光敏电阻和热敏电阻为2K-5K范围，以保证选择电路实验中的灵敏度。实验箱供电为学生电源或电池盒，不允许采用220V交流电压和质量、安全不受行业标准控制的AC/DC适配器供电。 | 套 | 7
31 | 光控路灯模型 | 铝合金箱式包装。规格：320*260*100mm±3mm。可方便实验演示、轻便携带。技术要求：符合教材中“控制与设计”的教学内容,依据教材中“黑箱理论”，只需要合理选择“输入”和“输出”，便可以设计出各种简单的开环控制系统，实现跌倒、光控、声控、温控、磁控、人体感应、按压控制等多种控制方案，并进行相关的功能控制。仪器自带声音指示输出，信号指示灯输出，并另有外接常开和常闭两个输出口，可以外接小电动机、台灯等器件，完成多种控制设计。零件全部次采用压接式连接方式和拨动开关,不需要使用电络铁焊接，组拆容易，使用方便，教学效果显著。 | 套 | 7
32 | 红绿灯控制系统模型 | 便携式仪器，规格：320*260*100mm，铝合金实验箱；可进行红绿灯控制流程演示，复位、运行、等功能按键，具备5种可执行方案。*信号的灯具备闪烁功能（可自由编辑）*具备学生可自由调节红、黄、绿灯的数值显示的增减设定（可自由编辑）*可单独设定每个灯的时间秒数（0-99可自由编辑）*具备复位功能*真正仿真交通红绿灯的所有功能。 | 套 | 7
33 | 红外发射接收电路模型 | 黑色铝合金箱式包装。规格：315*260*100mm±3mm。包含：1、1.5V*3塑料件电池盒(黑)，单联船形开关，红外接收管HS0038传感器，直插式1N4148二极管，直插式S9012三极管，直插式6.8K色环电阻，直插式S9013三极管，蜂鸣器,发射编码芯片，接收编码芯片等。2、多种控制输出模式，可控制LED灯，电动机，蜂鸣器，继电器，可实现红外信号编码与解码功能等。3、6路按键控制。教学功能：完成教材遥控电子控制系统的讲解等。教学应用：在电子控制系统概念讲解时，可以利用此电路作例子；在讲解电子控制系统的组成和工作程时，让学生来分析；讲解开环电子控制系统。 | 套 | 7
34 | 光敏报警电路套件 | 本套件是款能反复使用，无需焊接。规格：140*80*20mm±3mm，连接方式：PCB台面表面带有线路原来图，插件式结构、灯笼头插头线，带6V电池盒。提高学生动手能力。实现功能：对光敏传感器和简单数字电路在控制系统的应用。 | 套 | 7
35 | 晶体三极管开关特性试验套件 | 本套件是款能反复使用，无需焊接。规格：140*80*20mm±3mm，连接方式：PCB台面表面带有线路原来图，插件式结构、灯笼头插头线，带6V电池盒。实现功能：对晶体管开关特性的了解和应用。让学生以接插方式自己完成电路连接。学生通过实验，了解三极管的开关特性和工作原理，了解三极管和门电路特性的相同与不同，认知和了解可控硅这一特殊的半导体开关器件的原理和应用。 | 套 | 7
36 | 常见继电器认知与应用套件 | 本套件是款能反复使用，无需焊接。规格：140*80*20mm±3mm，连接方式：PCB台面表面带有线路原来图，插件式结构、灯笼头插头线，带6V电池盒。此套件能提高学生动手能力。提供简单数字电路单元模块，可以由学生自己动手组合完成多种数字电路开闭环电路控制系统实验。供电为学生电源或电池盒，不允许采用220V交流电压和AC/DC适配器供电。实现功能：对继电器控制电路的应用。 | 套 | 7
37 | 三视图投影演示仪 | 规格：活动式三维正交结构，可演示三视图投影的形成。三个视图面可展开铺平，实物模型与图面可自由分离。外形尺寸：200mm×200mm×200mm。材质：视图面采用环保透明有机玻璃表面丝印，实物模型采用PVC加工表面喷漆。功能：绘制机械图样时，常用正投影的方法，将假设投影光线与投影平面垂直，在投影平面上求取物体的投影的方法。根据此原理设计了三视图投影模型，比较直观的体现了正投影与三视图之间的关系，物体三视图在图纸上的位置（展开后）。 | 套 | 7
38 | 结构设计套件 流程设计套件 车辆模型制作计套件 系统特性分析套件 | 结构与设计实验套件*1：彩盒包装，盒体规格：300*195*55mm； 1、【材质】所有零件采用ABS工程塑料、无污染、环保。 2、【功能】1、可以完成《技术与设计2》中“结构及设计”里的设计及试验，颗粒组合件，数十种规格，兼容乐高积木零件，含板、砖、梁、摩擦链接销、平轴、高轴、轴承、L形颗粒件、底板等。 3、能搭建各种结构演示模型。活动项目：简易小屋、桌子、不同垒法的墙、桥、相片架、四杆框架、农家屋架、人字梯、篮球架等 4、具有配套搭建手册。 5、同时配备拓展项目 6、所有结构组合件均为精准型颗粒搭建组合颗粒之间具有一定数学算法意义。 7、配套结构与设计指导手册" 结构与设计实验套件配套课程手册*1： 1、由名校名师制作编辑，可以与不同版本教材章节对应。实验课程覆盖新课标全部必做实验及拓展实验，提供学习目标、活动目的、活动步骤、材料清单、搭建步骤、活动总结、拓展训练等版块，为实验教学提供全方位的指导。实验课程内容与实验配置器材完全一致，便于师生高效的完成指导与学习。 2、结构与设计指导手册封面及内页都是彩色制版，内页内容不少于50页。 流程与设计实验套件*1：彩盒包装，盒体规格：300*195*55mm； 1、【材质】所有零件采用ABS工程塑料、无污染、环保。 2.【功能】1、可以完成《技术与设计2》中“流程及设计”里的设计及试验，颗粒组合件，数十种规格。兼容乐高积木零件， 3、含板、砖、梁、摩擦链接销、齿轮、平轴、高轴、轴承、、可弯曲颗粒件、超长型柱型件、底板等。 4、能搭建火中逃生、积木分检流程、盖房子、机械手等流程演示模型。 5、具有配套搭建手册。 6、同时配备拓展项目。 7、所有结构组合件均为精准型颗粒搭建组合颗粒之间具有一定数学算法意义。 8、配套流程与设计指导手册" 流程与设计实验套件配套课程手册*1： 1、由名校名师制作编辑，可以与不同版本教材章节对应。实验课程覆盖新课标全部必做实验及拓展实验，提供学习目标、活动目的、活动步骤、材料清单、搭建步骤、活动总结、拓展训练等版块，为实验教学提供全方位的指导。实验课程内容与实验配置器材完全一致，便于师生高效的完成指导与学习。 2、流程与设计指导手册封面及内页都是彩色制版，内页内容不少于38页。 系统与设计实验套件（系统特性分析套件）*1：彩盒包装，盒体规格：300*195*55mm； 1、【材质】所有零件采用ABS工程塑料、无污染、环保。 2、【功能】1、可以完成《技术与设计2》中“系统及设计”里的设计及试验，颗粒组合件，数十种规格。兼容乐高积木零件，含板、砖、梁、摩擦链接销、齿轮、齿条、平轴、高轴、轴承、L形颗粒件、底板等。 3、能搭建自行车、转向小车、旋转木马、简易步行机器人等系统演示模型。 4、具有配套搭建手册。 5、同时配备拓展项目 6、所有结构组合件均为精准型颗粒搭建组合颗粒之间具有一定数学算法意义。 7、配套系统与设计指导手册" 系统与设计实验套件配套课程手册*1：1、由名校名师制作编辑，可以与不同版本教材章节对应。实验课程覆盖新课标全部必做实验及拓展实验，提供学习目标、活动目的、活动步骤、材料清单、搭建步骤、活动总结、拓展训练等版块，为实验教学提供全方位的指导。实验课程内容与实验配置器材完全一致，便于师生高效的完成指导与学习。 2、系统与设计指导手册封面及内页都是彩色制版，内页内容不少于43页。 车辆模型制作计套件*1：彩盒包装，盒体规格：300*195*55mm； 1、【材质】所有零件采用ABS工程塑料、无污染、环保。 2、【功能】1、可以完成《技术与设计2》中“控制及设计”里的设计及试验，颗粒组合件，数十种规格。兼容乐高积木零件，含板、砖、梁、摩擦链接销、齿轮、齿条、平轴、高轴、轴承、L形颗粒件、底板等。 3、主控板技术指标： （1）主控板兼容Scratch、mixly图形化编程、Arduino IDE代码编程和Mind+编程软件。 （2）主控板支持连接电脑在线和脱离电脑脱机两种程序运行模式； （3）主控板支持两种供电方式：USB 5V供电；外接电池9V供电； （4）主控板集成两路直流电机驱动； （5）主控板开放模拟脚端口6个，数字脚3端口6个，数字脚4端口1个.管脚端口与电子模块通过3P连接线方便相连，同时又集成了驱动、LED灯，另外还预留了IIC通讯端口2个和串口通讯端口1个，并可当数字脚4端口使用。 （6）主控板尺寸不小于88*56*29mm 4、套件电子模块种类不少于13种，分别为：红灯模块*1；黄灯模块*1；绿灯模块*1；蓝灯模块*1；蜂鸣器模块*1；彩灯模块*1；绿色按键模块*1；红色按键模块*1；红外反射传感器模块*1；旋转电位器模块*1；光线传感器模块*1；人体红外传感器模块*1；触摸传感器模块*1； 5、套件电子模块电路板上安装孔径4.8mm，孔距8mm，完全兼容与乐高科技塑料积木连接组装； 6、能搭建各种控制系统演示模型，具有配套搭建手册。同时配备拓展项目 7、所有结构组合件均为精准型颗粒搭建组合颗粒之间具有一定数学算法意义。 8、配套控制与设计指导手册" 车辆模型制作计套件配套课程手册*1： 1、由名校名师制作编辑，可以与不同版本教材章节对应。实验课程覆盖新课标全部必做实验及拓展实验，提供学习目标、活动目的、活动步骤、材料清单、搭建步骤、活动总结、拓展训练等版块，为实验教学提供全方位的指导。实验课程内容与实验配置器材完全一致，便于师生高效的完成指导与学习。 2、控制与设计指导手册封面及内页都是彩色制版，内页内容不少于135页。 | 套 | 14
39 | 技术与设计2挂图 | 对开，铜版纸印刷；配合苏教版技术与设计1、2，通过具体图片和文字的描述展现教材中的表达内容。共10副。 1、技术与设计的关系，图文并茂的展现：技术的发展离不开设计、技术的更新对设计产生重要影响、设计的丰富内涵，共6副图片。 2、技术的价值，图文并茂的展现：技术与人、技术与社会、技术与自然的关系，共6副图片。 3、模型，图文并茂的展现：模型的定义、使设计对象具体化、帮助分析设计的可能性，共9副图片。 4、正投影与三视图，图文并茂的展现：正投影的基本特征、单一投影的不确定性、三视图的产生，共7副图片。 5、技术的两面性，图文并茂的展现：核能、汽车、工厂给社会带来的两面性，共6副图。 6、结构的类型，图文并茂的展现：实体结构、框架结构、壳体结构，共9副图片。 7、系统，图文并茂的展现：系统的定义、系统分析的一般步骤、系统的优化，共5副图片。 8、控制系统，图文并茂的展现：开环控制系统、闭环控制系统，共4个程序框图。 9、经典桥梁，图文并茂的展现：教材中的6种类型的世界著名桥梁，共6副图片。 10、流程与设计，图文并茂的展现：流程、工作流程、工艺流程的定义、流程设计的步骤，共5副图片。 | 套 | 1
40 | 简易急救箱 | 药品：碘酒（25mL）1瓶（有药品生产许可编号）、红药水（25mL）1瓶（有药品生产许可编号）、双氧水（100mL）1瓶（有药品生产许可编号）、医用酒精（100mL）1瓶（有药品生产许可编号），医用棉签1包（有药品生产许可编号，原包装）、医用棉球1包（有药品生产许可编号，原包装）、无菌纱布（50mm×50mm）1包（有药品生产许可编号，原包装）、胶布（布）1卷、创可贴50张、烫伤药膏1支（有药品生产许可编号），均为保质期内。 | 件 | 1
41 | 灭火器 | MFZ(L)4；4公斤；灭火剂量(kg)：4±0.08； | 套 | 2
42 | 教室装修 | 墙、顶、地面等装饰装修，以实际测量面积为准（含拆除费用） | 平方 | 69.32
通用技术3D打印设备室（1间）
1 | 实验桌（教师演示台） | 规格：≥2400mm（L）×750mm（W）×890mm（H）； 1.台面：选用厚度≥12.7mm实芯理化板，边缘加厚到≥25.4mm。具有耐酸碱、耐腐蚀、耐有机溶剂、抗菌、抗污染等性能。经过机械打磨、倒角、精细工艺处理，呈现光滑，便于维护及具有承重性能。 2.柜体：框架及柜体均为全钢结构，通体钢板采用≥1.0mm国标一级冷轧钢板，经机压成形、焊接制作，表面经环氧树脂粉体涂装处理（涂装厚度≥75μm）。耐腐蚀，易清洗、耐磨、耐刻刮。 3.门板：柜门为双包结构，内附防噪填充。柜门内侧装有起缓冲作用防撞贴。 4.抽屉：四面抽墙一体成型式设计并与抽头锁合，抽头为双层结构，内具隔音材质，采用静音三节承重滑轨，铝合金拉手设计。 5.活动层板：层板支撑扣采用厚度≥0.8mm的镀锌钢板制作，承重≥50kg，柜体内有层板上下调节孔，层板厚度≥18mm。 6.装饰封板：可拆装式设计。 7.所有钣金的表面接缝均应为满焊，焊接表面平整、平滑，柜体底部配备≥30mm高钢制ABS注塑调节脚。 | 张 | 1
2 | 教师椅 | 1.规格：≥550×500×1070mm 2.采用PU皮面，海绵坐垫； 3.黑色PP加玻纤内外塑框； 4.一体成型PP固定扶手； 5.中靠背46-49cm，人体工程学设计； 6.≥1.0mm厚气杆； 7.PP加纤五星塑脚； 8.φ50mm（偏差±5%）黑边尼龙万向轮。 | 张 | 1
3 | 教师电源 | 规格：≥310mm×350mm； 1、功能设置：包含电源总开关、220V插座电源、分组电源开关； 2、电源总开关：能够一键开启与关闭整个电源，具有漏电保护功能； 3、插座电源：内含不少于4路220V电源插座输出，额定电流≥5A，具有过流短路保护功能； 4、分组开关：支持对学生端220V插座电源进行分组控制，同时应设有电源输出指示灯。 | 套 | 1
4 | 实验桌 （学生） | 整桌规格：≥2400mm（L）×1200mm（W）×780mm（H）；由4张≥1200mm（L）×600mm（W）×780mm（H）的桌体拼接而成。 1.台面：选用厚度≥12.7mm实芯理化板，具有耐酸碱、耐腐蚀、耐有机溶剂、抗菌、抗污染等性能；经过机械打磨、倒角、精细工艺处理，呈现光滑，便于维护及具有承重性能。 2.桌体结构：塑铝结构。 3.桌体内部通过铝合金矩形管材立柱连接桌体顶部和底部承重框架，立柱规格≥725mm×65mm×30mm，桌体左右横梁及支撑脚采用铝材压铸成型，采用镶嵌式安装方式及工字形结构框架，使桌体具有承重性及稳定性。 4.主横梁采用铝型材拉伸成型，规格≥1095mm×80mm，表面经过防腐氧化处理，具有较强的耐蚀性及承重性。 5.前挡条采用铝型材拉伸成型，规格≥1080mm×60mm，表面经过防腐氧化处理高≥35mm，可防止台面物品向后滑落，保护易碎物品。 6.桌体型材框架表面包覆有ABS环保材料外壳。 7.桌体底部脚垫高度可调、耐磨、防潮。 8.书包斗：内部规格≥385mm×250mm×130mm，采用ABS工程塑料一次注塑成型，书包斗固定挂架采用≥1110mm×20mm×10mm矩形钢构件，钢构件表面经镀锌处理，框架横梁与桌脚之间均采用PC＋ABS工程塑料合金连插件连接。 | 张 | 8 |  |  |  | 7
6 | 学生凳 | 1.规格：≥φ300mm×440mm。 2.凳面：采用ABS环保材质一体注塑成型，防摔耐磨。人体工程学设计，中间有内弧成型，深度≥8mm。 3.升降式螺杆：直径≥20mm螺纹碳钢，配合高强度钢制托盘于凳面底部固定，钢板厚度≥2mm。 支持调节凳子高度，升降≥50mm。 4.钢脚架：由壁厚≥1.2mm椭圆形钢管及壁厚≥2mm圆钢管焊接组成，表面经高温烤漆处理。 5.脚垫：塑胶材质，采用PP一体注塑成型，防水防滑。 | 个 | 56
7 | 学生电源 | 1、每两个学生中间，配备翻盖式防尘结构的受控电源盒，接受教师演示台送来的交流电源； 2、低压交直流电源：交流0-24每2V一档由教师统一调节控制，低压直流可在送来交流电源范围内微调，并配有表头显示输出（短路、过载自动保护、自动复位）； 3、交流电源：每台配备220V交流输出电源，电源全部由教师台控制。 | 个 | 16
8 | 电源布线耗材 | 1.地面耗材：每桌采用软铜质电线与主线对接取电；选用合适规格的线管包裹取电连接线。 2.地下耗材：电源主线采用2.5mm²BVR铜软线铺设；选用Ф20或Ф25PVC阻燃线管 | 室 | 1
9 | 电脑 | 1.主频≥2.7GHz ≥8核处理器16线程，三级缓存≥16MB。 2. 内存：≥16GB DDR4 3200MT/s 内存或以上。 3. 硬盘：≥256GB M.2 NVMe SSD硬盘，支持机械硬盘拓展。 4.支持1000Mbps。 5. 集成标准声卡。 显示器： 1.≥23.8英寸显示屏幕，分辨率≥1920*1080，IPS屏； | 台 | 17
10 | 学生用 桌面级3D打印机 | 1. 成型尺寸：≥200×200×200mm 2. 打印技术：熔融沉积型（FDM） 3. 层分辨率：0.05-0.3mm 4. 定位精度 ：≤0.0125mm 5. 有空气过滤系统 6. 支持断电续打 7. 支持料用完暂停报警 8. 单色打印 9. 打印速度：30-150mm/s 10. 封闭式结构 11. 悬挂式储料箱 12. 内置照明 LED 照明 13. 挤出头直径：0.2mm 14. 挤出头工作温度：Max 240℃ 15. 3.2 寸全彩全彩触摸屏 16. 32 位 ARM CPU 单片机 17.支持 SD 卡、U 盘拔插及 USB 连接 18.电源要求：AC100v-AC240v 50Hz/60Hz 19.支持 Windows,Linux,MAC 操作系统 20.文件格式支持：STL, G-Code，OBJ，JPG 21.钣金高温烤漆外观 | 台 | 17
11 | 3D设计软件 | 1.支持导入2D图片建模、文字建模、自定义绘制图形建模等多种建模方式，支持*.jpg、*.png、*.gif、*.bmp等格式。支持通过照片、图片与文字一键生成3D透光浮雕建模技术，实现最新回转体曲面浮雕生成技术。 2.支持单张2D照片自动合成3D人像功能，合成时间少于120秒。支持交互式3D人像变形设计，支持五官、表情、年龄、配饰、角色、发型、肤色等多种交互式快速设计功能。 3.支持单体积木堆叠、连续堆叠、拉伸堆叠、编组和取消编组、素材模型缩放编辑、导入模型按数量进行积木化等功能。 4.支持实体建模方式，至少包含立方体、椎体、六面体、圆环形、直齿轮、冠齿轮、球体、圆柱体、椭球体、螺栓、螺母等二十种以上的基本实体，实现直接拖拽进行便捷快速实体设计，并满足通过参数设定进行精确设计，并满足通过参数设定进行精确设计，在不选择指定命令的情况下，直接用鼠标拖拽移动. 5.支持草图建模方式，通过工作平面上绘制草图设计三维模型，支持拉伸、旋转、扫略等草图建模，支持工作平面定义和还原、以及草图裁剪等功能。 6.支持3D数字雕刻建模，自由塑形，适用于设计3D艺术模型；实现雕刻功能：笔刷、膨胀、扭曲、平滑、抹平、夹捏、皱褶、拖拉以及涂绘等；内置球体、方块、圆柱、圆环等常用雕刻基础模型，也可从外部导入STL/OBJ模型作为雕刻基础模型；涂绘功能可以自由选择颜色。 7.支持SCRATCH、PYTHON两种编程交互方式的3D模型设计；SCRATCH编程建模支持2D图形（内置包含圆、椭圆、矩形、正多边形、2D函数等常用图形）、3D模型（内置包含球体、长方体、圆柱、圆台、圆锥、正棱柱、正棱台、正棱锥、圆环、圆管、齿轮、3D函数等常用模型）、2D/3D文字、2D/3D函数、布尔运算、凸壳处理、平移与缩放、镜像与旋转变换、2D图形的平直与扭曲等多种拉伸造型以及旋转造型、数学运算与函数、逻辑与循环控制、自定义变量和模块等参数化功能。PYTHON编程建模内置立方体、球体、圆柱体、环形体、螺旋体、3D文字基础模型文件，并支持生成倒角。 8.支持“标尺”功能，实现类似实际生活中用实物尺进行测量的操作，利于设计精确尺寸模型。 9.实现多种视角导图：具有多种视角，可通过该功能改变任意视角，便于操作和掌握空间感。 10.支持STL编辑功能：针对STL实现编辑功能，并对STL与实体文件及其他STL文件进行布尔运算，生成全新模型文件；实现自动STL破面修补：导入STL时后台自动对破面进行修补，无需勾选。 11.支持软件平台内嵌模型资源库，包含八大主题模型资源，并依据人教版最新教材开发的学科模型资源，涵盖语文、数学、科学、美术、物理、化学、生物、等多个学科。 软件平台支持所有WINDOWS系统设备运行，包括电脑、一体机、电子白板、平板等，并可实现鼠标、触屏两种操作方式；可实现通过平台链接云端服务器，方便上传并保存设计作品文件、线上赛事活动参与、课程分享等活动；可实现“分享”功能，将数字模型文件分享到主流的媒体平台，如：微信、微博、QQ等 | 间 | 1
12 | 多色3D打印机 | 1. 成型尺寸：≥200×200×200mm 2. 打印技术：熔融沉积型（FDM） 3. 层分辨率：0.05-0.3mm 4. 定位精度 ：≤0.0125mm 5. 有空气过滤系统 6. 支持断电续打 7. 支持料用完暂停报警 8. 双色打印 9. 打印速度：30-150mm/s 10. 封闭式结构 11. 悬挂式储料箱 12. 内置照明 LED 照明 13. 挤出头直径：0.2mm 14. 挤出头工作温度：Max 240℃ 15. 3.2 寸全彩全彩触摸屏 16. 32 位 ARM CPU 单片机 17.支持 SD 卡、U 盘拔插及 USB 连接 18.电源要求：AC100v-AC240v 50Hz/60Hz 19.支持 Windows,Linux,MAC 操作系统 20.文件格式支持：STL, G-Code，OBJ，JPG 21.钣金高温烤漆外观 | 台 | 1
13 | 3D扫描仪 | 1.扫描模式：转台全自动扫描、自由扫描。 2.扫描范围：转台全自动扫描220*220*210mm，自由扫描：740*740*740mm。 3.扫描速度：转台全自动扫描：≤2min；自由扫描：＜6s（单幅）。 4.拼接模式：转台自动拼接、标记点拼接、手动拼接、特征拼接。 5.扫描精度：体积精度≤0.1mm。 6.相机：300万彩色相机2个。 7.输出格式：STL，ASC，OBJ，PLY，VTX，OFF、FB。 8.输出数据：直接输出完整STL模型，直接进行3D打印。 9.多接口智能转台。 10.彩色纹理：支持，24真彩。 11.配备一体化支磁吸架，确保转台跟扫描头稳固一体式 | 台 | 1
14 | 3D打印笔（高低温混合版） | ABS材质，USB接口；续航≥30分钟；带多色材料 | 套 | 56
15 | 3D打印机专用耗材 | 线径1.75mm，各种颜色，1000g/卷 | 卷 | 56
16 | 教室装修 | 墙、顶、地面等装饰装修，以实际测量面积为准（含拆除费用） | 平方 | 69.32
二、艺教楼
13间教学基础设备
1 | 智慧黑板 | 一、整体设计 1、整机采用全金属外壳，三拼接平面一体化设计，屏幕边缘采用圆角包边防护，整机背板采用金属材质。 2、无推拉式结构，外部无任何可见内部功能模块连接线。主副屏过渡平滑，中间无单独边框阻隔。 3、整机采用超高清LED液晶显示屏，显示比例16:9，分辨率3840×2160。 ★4、整机视网膜蓝光危害（蓝光加权辐射亮度LB）符合IEC62471标准，LB限值范围≤0.2（蓝光危害最大状况下）（需提供第三方检测机构出具的带有CMA标志的有效检测报告彩色扫描件并加盖投标人公章） 二、整机设计 1、整机前置接口至少具备：USB3.0接口3个，HDMI接口1个；全功能Type-C接口1个 2、整机嵌入式系统版本≥Android13，内存≥2GB，存储空间≥16GB。 3、整机扬声器采用针孔发声技术，喇叭采用槽式开口设计。在100%音量下，可做到1米处声压级≥90db，10米处声压级≥78dB 三、主要功能 1、整机具有触摸悬浮菜单，可呼唤菜单功能的打开与关闭，可自定义显示或隐藏并支持通过两指调用菜单到屏幕任意位置 ★2、整机具有物联传感器，安卓系统可以监控教室温度、湿度，并可上传到云端，云端可查看各教室温度、湿度情况。（需提供第三方检测机构出具的带有CMA标志的有效检测报告彩色扫描件并加盖投标人公章） 3、整机具备智能手势识别功能，在任意信号源通道下均可识别五指长按、上、下、左、右方向滑动手势，五指画O、画~、左右晃动、缩/放方向手势滑动并调用相应功能。支持将各手势滑动方向自定义设置为无操作、熄屏、批注、桌面、半屏模式，并且可根据需要关闭或打开。 | 台 | 13
2 | 电脑模块 | 采用插拔式电脑模块架构，针脚数为80Pin，屏体与插拔式电脑无单独接线 处理器：不低于IntelCorei5 内存：不低于8GDDR4 硬盘：不低于256GSSD固态硬盘 支持系统还原保护 为保证足够的信号强度，内置网卡：10M/100M/1000M | 台 | 13
3 | 翻页笔 | 1、笔身直径不小于16±0.5mm 2、笔头直径不大于8±0.5mm 3、应用适配：红外触摸屏 4、材质：笔身硅胶，笔头纳米头 5、表面工艺：笔身硅胶 | 支 | 13
4 | 教学软件 | 一、整体设计 1、教学软件为备授课一体客户端，同时具备备课模式和授课模式，在软件安装完成后可自有切换备课和授课模式，方便在不同场景下使用；教学软件可支持教师自主注册账号，可使用账号密码登录或使用微信扫码绑定账号完成登录，支持解绑账号与微信号关系进行重新绑定； 2、支持提供PPT、WPS插件，同时支持原生Office、WPS环境下备课，教师可将课件内容一键上传更新至教师云空间，方便在授课时直接下载使用云端资源； 二、备授课系统 1、支持提供按学段学科、教材版本、册别、章节提供优质课件资源，支持在线预览课件资源，支持将优质课件一键下载插入到PPT课件中，并进行修改；支持将资源下载到本地目录和一键将资源转存至个人网盘。 2、提供手写函数识别功能，可手写函数实时识别函数转化为打印体，自动在坐标系中生成对应的函数图像，支持选择函数公式标记对对应的函数图像，可在同一坐标系中绘制6个不同类型的函数图像，展示出两个函数相交点的坐标，支持将函数一键插入到白板中并再次对函数进行编辑修改； 三、移动授课 1、支持安卓、ios移动客户端一键扫码连接大屏，实现移动授课功能。 2、支持将手机桌面同步投屏至大屏上，并支持切换窗口模式，自由调整窗口大小，支持根据手机横竖屏自动切换投射画面的横竖屏样式，支持投屏时将手机正在播放的音视频资源的声音同步投送到大屏上，手机调整音量与大屏设备播放的音量调整互不干扰。 四、教学教研 1、支持发起在线听评课功能，支持在平台配置评课模板，评价模板支持添加评分项目，在评分项目下添加客观评分细则、主观评价，主观评价支持用户自定义选择是否必填以及是否支持插入图片，支持自定义调整评分项顺序，支持在保存评分表时预览评分模板，评分表发布后允许教师创建听课评课活动时允许被选择。 2、支持提前创建听课评课活动，包含活动名称、学段学科、活动时间信息，在授课过程中，教师可登录账号打开活动二维码，支持听课教师扫码登录账号填写评价，二维码支持点击放大；支持将评课活动生成海报形式下载分享给其他教师；支持提前开始活动。 | 套 | 1
5 | 视频展台 | 1、设备应采用壁挂式安装方式，壁挂箱体采用铝合金外壳，美观耐用，四周无锐角无利边设计。 2、设备具有折叠开合式托板，托板展开后可调节为A3或A4面积。 3、采用USB高速接口，单根USB线实现供电、高清数据传输；线缆支持左、右、底部出现，适应不同位置安装需求； 4、设备应配有不少于10颗补光灯，支持三档调节触摸开关，补光灯色温不小于5000K。 5、具备全向MIC，可录制10米以内的声音。 6、具备不少于2个USB-TypeC接口，支持即插即用。 7、具备设备工作指示灯，当音视频取流时指示灯常亮，音视频不取流时指示灯灭。 8、整机采用高清摄像头设计，不小于1300万像素定焦镜头。 | 台 | 13
6 | 楼栋壁挂机柜 | 12U壁挂机柜600*600*650mm | 套 | 1
7 | 插排 | 8位 | 个 | 1
8 | 汇聚交换机（校园网） | 1. 24口三层交换机； 2. 端口描述：≥24个千兆电口 + 4个万兆光口； 3. 包转发率：≥144Mpps； 4. 交换容量：≥672Gbps。 | 台 | 2
9 | 光模块 | 千兆光模块 | 个 | 2
10 | 安装辅材 | 含音频线，网线，水晶头等 | 间 | 13
11 | 安装调试 | 安装调试 | 间 | 13
音乐教室（4间）
1 | 讲台 | 1.外形尺寸：1150*780*1000mm；上柜体:长度1150mm，宽度780，高度330mm；下柜体：长度850mm，宽度660mm，高度670mm；底座部分：长度810mm,宽度630mm，高度65mm. 2.采用裸板0.8mm-1.2mm优质精装冷轧钢板,立梁板厚1.2mm、扶手铁拖板厚1.2mm、托盘板厚1.0mm.其他0.8mm.经数控激光切设备加工而成,表面酸洗、磷化、防腐、防锈、钝化处理后静电喷塑(颜色用户可选定),塑面经久耐用。 3.讲台桌面采用平面设计，可以放置17-24寸不同品牌的液晶显示器，显示器可以自由活动翻转90度至135度。键盘采用180度翻转式设计，右台面前方可选放多功能接口板等，右前方平面可放笔记本等设备；桌面四周半包围结构，有效防止物品滑落； 4.讲台右侧设置隐藏式抽拉展台抽屉（长*宽*高：500*500*170 mm）承重≥12千克。 5.讲台扶手50mm宽，背板长535mm采用高档橡木制成，表面喷高档防滑漆，使用起来光滑度高，桌面12mm厚三聚氰胺板木纹色，整个讲台看起来美观大方。整体冲压成型，整体结构紧凑，空间设计合理； 6.讲台下柜前后门均可打开，电脑主机的光驱和USB接口设有专门的可开合小门，方便放设备，后方有上下门，便于检修设备，下门冲散热孔，方便散热；整个下柜内部标准19英寸，也可作为储物柜使用； 7.全部的加工件均采用模具成型，激光切加工而成、配合优良的焊接工艺，保障尺寸精度及各部件一致性，保证安装的方便快捷。 8.整个讲台采用上下分体，拼装组成，大大的减少了运输成本。 | 个 | 4
2 | 音响系统 | 音箱（带支架）：低音单元10*1.高音单元2*1二分频，功率80W/4Ω，40HZ-20KHZ；功放：输出功率2*120w.频率响应20Hz﹏20KHz.±3dB.尺寸：宽*高*深430*130*350；话筒两只：技术参数：频率范围：650-800MHz，主机加手持带LED显示,接收灵敏度：-80dBm,音频频响：40Hz～15KHz，发射功率：50mW，发射距离：70-100米，电池规格：1.5V电池 2节；类型：动圈式话筒耳麦，材料：接收机金属 发射机金属；机柜：移动式，供话筒、功放等安装用 | 套 | 4
3 | 节拍器 | 1.材料：注塑外壳 纯金属机芯 2.机芯：高档金属机芯 3.模式：传统示拍模式 4.速度：40~208拍/分 5.节拍：0、2、3、4、6 6.误差：速度误差<1% 7.音色：纯金属机芯结构，精准、稳定、音亮清脆、均匀，操作简便,外观时尚 8.尺寸：20.5*9.7*105mm,无须电池 | 个 | 4
4 | 钢琴 | 1.铁板：采用真空铸造铁板工艺，音色纯正。 2.音板：采用白松制作的加强型实木音板，上下两层白松实木木皮加强音板的抗拉张力，使音板在任何环境下都能保持稳定状态，不会变形和开裂，在各种不同的气候条件下均能保持优良的音色，音板设计非常符合钢琴共鸣系统的发声规律，产生更加优美琴声。 3.琴弦：采用德国Roslau的防锈钢线，音色纯净，音准稳定。 4.弦码：采用色木多层板制作，音频振动响应精确，迅速。 5.弦椎：采用优质羊毛毡并应用欧洲传统工艺制作的弦椎，音色圆润通畅。 6.琴键：采用实木复合键盘，采用亚光黑键，色泽和质感如同乌木，键皮采用赛璐珞塑料，键盘表面硬度为2H以上。 7.脚轮：采用双轮脚轮，具有转到灵活，推行顺畅，噪音低的特点。 8.脚踏：金属铸造，踏脚负荷为3.5kg左右。 9.外壳涂饰：采用国内名牌的不饱和树脂环保漆，并应用静电喷涂，令漆面光亮平整。 10.背柱：采用五背柱设计，保证了弦列振动的边界条件而且相应提高了钢琴总装配精度。 11.气候适应性：钢琴在生产过程中进入干燥气候模拟处理并在出仓后进行二次精细整理，使产品适应北方气候，在寒冷干燥的环境下均处理稳定状态。 12.击弦机：引进德国雷诺工艺技术制造的击弦机，采用欧洲进口的榉木和德国呢毡，保证贝宁钢琴极高的灵敏度及耐冷热性,弦椎击弦距离不少于43 mm,弦椎无晃动，制音效果好，平音头毡密度为0.16-0.22mm,三角毡密度为0.25mm-0.30mm ,色泽均匀一致，无分层，调整到位后，制音头离弦，贴弦一致，动作整齐，有效。 13.顶杆：采用高强度材质，不易磨损变形，保证了产品的使用寿命。 14.干燥处理：木制作经过两年以上自然风干，再根据不同的部件采用不同的烘干方式释放木材的内应力，呢毡经过防潮，防霉，防蛀处理。 15.尺寸规格：1520*1210*620 | 架 | 4
5 | 手风琴 | 律制：十二平均律标准音：小字一组a音为440Hz，应符合GB3451的要求,音准误差：极限偏差为+17 -8音分；八度纯，四度，五度均匀； 1.琴箱：长482mm,宽190mm. 2.风箱：表面覆盖条两端应一致，折层边棱应平整。风箱伸缩自如，与琴箱结合严密。 3.键盘：41个条形琴键，有24根白键，17根黑键组成，中心距20mm，琴键宽度19mm, 珍珠白银花键特殊材料铸塑。键盘耐磨防划、黑白键左右不摆动、机械传动稳定灵活，经久耐用不褪色。 4.音域：从F到A。 5.键盘变音器：7个变音+一个总还原，排列整齐，音列组合标志准确、清楚.变音传动装置应灵敏有效，并能保证音孔的充分启闭。 6.贝斯：120个键钮，排列整齐，运动灵活，经久耐用，不易掉齿。 7.贝斯变音器：三个变音键组成，排列整齐、音列组合标志应清晰、准确；传动装置应灵敏有效。 8.琴箱：色泽协调，表面平滑，线条流畅，镀层完整。紧固件没有松动现象。 9.音质：高音明亮，中音丰富有力，低音浑厚，音质纯净，无哑音； | 台 | 4
6 | 乐谱架 | 谱台可折叠，谱台面不小于450*300（mm）冲压圆孔的钢板，卷边以增强谱台强度。谱台带有2个谱夹，谱夹为两节铁杆中间用弹簧连接，可180度旋转；谱架高度550-1500可调节，3节升降杆，每节均用螺栓紧固，可伸缩三角架底脚。 | 个 | 200
7 | 音准仪 | 调谐范围：A0-C8 (A4=440Hz的时候)；调试：自动，声音模式；基准音域：A4=4 10~450Hz；声音发生器：C2~C5 (37音符)；拍子范围：30~ 250拍/分(221步进) | 个 | 4
8 | 高中音乐教学系统 | 应满足音乐信息化教学之用，能辅助于音乐欣赏、歌唱、音乐创作及管理班级环节，有效辅助教师授课、备课。具有账号登录、注册功能。以下功能需在同一软件内实现： 欣赏教学： 应包括中西方音乐、世界音乐、其他音乐、乐器周边等资源。 1、包括乐器、音乐家介绍、乐器构造、相关历史介绍等，不低于50万字。 2、支持插入图片、音频，可进行文字、声音、图片混合教学应用。 歌唱教学： 1、应满足1-9年级、高中与当地教材配套课件的教学，整体内容涵盖应不低于7个主流出版社。 2、应具有真人唱名、谱曲播放、男生唱名播放、女生唱名播放、范唱播放、伴唱播放、男声节奏、女声节奏、女声试唱等不低于九种播放模式。 3、应支持五线谱乐谱转成简谱或简谱乐谱转成五线谱，转换后的乐谱可直接播放并伴有音符高亮颜色显示播放进度。五线谱课件支持一键显隐歌词、一键添加歌词拼音。 4、应支持五线谱课件一键生成节奏对照、简线对照。简谱、五线谱课件一键生成乐器指法，包括葫芦丝、箫、竹笛、陶笛的指法谱。简谱、五线谱指法谱上下排列对照显示。 5、乐谱播放时应能改变速度，应支持乐谱在谱曲播放、男声节奏播放、女声节奏播放、男声唱名、女声唱名播放、女声试唱播放等六种模式播放过程中能直接改变播放速度且不用暂停，支持真人唱名功能播放时音符、歌词、虚拟键盘、真人唱名同步进行。 6、课件谱曲播放时，可直接操作电子琴或电钢琴的音色按钮改变音色进行播放，可任意调用电子琴或电钢琴的音色,通过电子琴或电钢琴的扬声器发声。 7、支持将播放的乐曲转换到音乐创作界面进行改编，如移调、变速、改变音高、歌词等，编辑完成后支持再次播放和保存，支持页面截图、录制。 8、应具有远程教学功能：老师端支持查看在线学生列表、屏幕分享、更新学生、关闭本地音频。 9、对于多声部曲谱，可进行选择性播放，以及对于每个声部进行不同音量的比例调节，可以控制播放的总音量。 音乐创作： 1、应具有简谱和五线谱音高、时值、连音线、减时线、唱名、倚音、异步曲谱、歌词等设置功能。 2、应具有电脑键盘打谱功能，简谱打谱时，支持键盘1、2、3、4、5、6、7输入简谱音符；五线谱打谱，支持键盘C、D、E、F、G、A、B输入对应音高音符。 3、应支持对音符进行节奏音符的变换，可设定符头的时值、音名、音组等音符属性。 4、应支持标准完整曲谱制作，包括钢琴大谱表和复合谱表，支持添加演奏记号与术语。 5、应具有混合编辑功能，支持在简谱、五线谱课件中插入图片、视频进行混合编辑。 6、应具有多种模板打谱功能：空白、简谱、单谱表、钢琴谱表、合唱谱表等快捷选择键。 7、 总谱打谱时，应支持无限添加谱表功能，可设定每行谱表为不同的音色，可设置钢琴谱表、器乐合奏谱、合唱谱。 8、应支持白板书写，可以使用铅笔、荧光笔进行书写，可对笔的颜色、粗细进行调节。 班级管理： 1、应具有创建班级功能，教师可根据需要创建多个班级，可对班级进行修改、删除、添加学生，创建学生可输入学生编号（手机号）、姓名、性别、对应班级进行创建，可查看班级详情。 2、应具有远程布置作业功能，教师可随时随地在教师端进行远程作业布置功能，可以选择班级进行不同作业的布置，可以查看学习作业完成度，可批阅作业，批阅上传后、学生端可呈现出老师的批阅。 3、应具有测评功能，教师可直接调用系统题库对学生进行评测，也可新建评测内容，上传评测内容，对学生直接下发。 4、应具有创建测评功能，设置测评名称、考试时长、选择考试题库，可以选择公开题库内容或者我的题库内容、生成考试总分、题目数量，选择考试班级，确定下发测评。生成测评列表，显示测评名称、题库名称、创建时间、考试总分、考试时长。 | 套 | 4
9 | 排练椅 | 材质：优质海绵填充座垫，皮质椅面，钢制椅架，电镀工艺，防锈处理； | 个 | 200
10 | 乐器储藏柜 | 1、规格：800×1800×400mm。 2、采用冷轧钢板,粉末静电喷涂,焊接牢洗除锈,锌洗磷化后粉末喷涂.防护性好附着力强.采用国际品牌的粉沫使产品真正的环保无毒害。 | 组 | 32
11 | 音乐教育教学相关图书及杂志 | 包括音乐基本理论、音乐史、音乐教学、音乐教育学等各种图书、工具书及音乐专业杂志 | 本 | 80
12 | 高中音乐教学挂图 | 符合高中音乐教科书的有关要求，符合高中音乐课程标准的指导思想。 | 套 | 4
13 | 高中音乐鉴赏教学曲库 | 国家正式出版物，满足教学需求 | 套 | 16
14 | 高中音乐鉴赏教学影像库 | 国家正式出版物，满足教学需求 | 套 | 16
15 | 音叉 | 1.材质：钢制 2.规格：总长≧115mm 3.结构：呈“Y”形的钢质音叉，手柄上印有A-440钢印，标准音乐音叉，整块钢材经过车床，铣床，磨床等机械加工而成 4.使用方法：敲击音叉，采集声波波形图 5、有害物质甲醛含量未检出或甲醛含量≤0.01mg/m³；为了保证产品的先进性稳定性。 | 个 | 4
16 | 指挥台 | 1.尺寸：1200*1000*240mm；2.材质：上部为不锈钢护栏，底部为实木；3.外观：表面平整光滑无毛刺，各部件衔接牢固。 | 个 | 4
17 | 合唱台 | 1.材质：采用18mm樟子松板制作，内衬18mm樟子松板加固；外观为一体结构，站台加固定钢架，结实耐用，抗压力强； 2.合唱台分三级，长：1200mm，每级宽400mm，高250mm； 3.该产品有良好的视觉和听觉效果； 4.该产品外形美观、坚固耐用，无噪音适合音乐厅使用，是各专业及业余文艺团体演出是的首选佳品。 | 组 | 16
18 | 古典吉它 | 39寸，六弦古典吉他，沙比利背板。 | 把 | 4
19 | 民谣吉它 | 41寸，六弦民谣吉他，玫瑰木指板，云杉面板，椴木背侧板。 | 把 | 4
20 | 北梆子 | 1.材质：梨木； 2.结构：由两根长短不等、粗细不同的实心硬木棒组成，形状为圆柱形；产品表面光滑，完整、光亮； 3.规格：长≧190mm，宽≧47mm，高≧34mm；另一根尺寸≧190mm*26mm； 4.音色：音质清晰，洪亮、悦耳，音色饱满，无杂音. 5.使用方法：手各持一根互相敲击即可； | 副 | 4
21 | 南梆子 | 1.材质：梨木或硬杂木； 2.结构：由木制中空长方体梆子和敲棒构成；中间为一长方形音孔，内腔渐大，音孔镂空高≧10mm，配一支敲棒，表面光滑，完整，光亮。 3.规格：长≧175mm，宽≧50mm 4.音色：音质清晰，宏亮，悦耳，饱满，无杂音； 5.使用方法：手各持一根互相敲击即可； 6.有害物质甲醛含量未检出或甲醛含量≤0.01mg/m³；为了保证产品的先进性稳定性。 | 副 | 4
22 | 木鱼 | 1.供中小学音乐教学用，硬木制，8个大小不一、音高不同的木鱼为一套； 2.由木鱼及木槌组成，表面均用油漆处理； 3.木鱼呈梯形，最厚部开一缺口。 | 组 | 4
23 | 碰铃 | 1.材质：铜制； 2.结构：两个一对，系绳连接； 3.规格：直径≧44mm，高≧35mm， 4.音质：清脆、悦耳，发音响亮，余音环绕； 5.使用方法：手持互相碰撞发声； | 副 | 16
24 | 大锣 | 直径：≥300㎜，中心脐直径≥100mm，重量≥750g，质量判断：音质洪亮、低沉，谐音丰富，有明显颤音，无转音。外观：表面抛光氧化处理，光洁，无毛刺，锣边平滑。材质：锣体为响铜材质，厚薄均匀、平整，无毛刺，无裂缝。锣槌：硬杂木，表面无疤痕。 | 个 | 4
25 | 小锣 | 直径：≥210㎜，中心脐直径≥85mm，重量≥350g，质量判断：音质明亮、清脆，谐音丰富洪亮有明显颤音，无转音。外观：表面抛光氧化处理，光洁，无毛刺，锣边平滑。材质：锣体为响铜材质，厚薄均匀、平整，无毛刺，无裂缝。锣槌：硬杂木，表面无疤痕。 | 个 | 4
26 | 钹 | 铜制，钹面直径12cm～14cm，碗径5cm～7cm，碗高 1.5cm～2cm，钹面光、弧度适度、圆度准确、边缘厚度一致，中间的帽形大小和两面的音高要相同，两面为一副 | 副 | 4
27 | 堂鼓 | 1.材质：牛皮鼓面,鼓腔、鼓锤用胶木； 2.结构：由鼓、鼓锤及鼓架组成；鼓面光滑，张力适度，鼓圈与鼓面连接处用锚钉固定，间距均匀，更为结实；鼓圈喷油红色环保油漆，鼓的侧面两端镶有铝制挂钩，配合鼓架使用，配鼓架； 3.规格:鼓面直径≧250mm，高度≧170mm ，鼓锤长度≧300mm，鼓锤直径≧14mm 4.音质：鼓中心发音较低沉、厚实，鼓外圈发音稍短、稍薄，演奏时无杂音； 5.使用方法：手持鼓锤敲击鼓面即可，鼓声音由敲击力度而改变； | 个 | 8
28 | 排鼓 | 五鼓（10音）一组，鼓身高29cm～33.3cm，上口面直径16.7cm～37cm，下口面直径11.7cm～37cm | 组 | 4
29 | 钟琴 | 钢制，音域4个八度（高、中、低音） | 个 | 4
30 | 三角铁 | 1.材质：锰钢 2.结构：由1根敲棒和3个等边三角形的三角铁组成，3个为一套，表面镀铬，镀层均匀，光亮，材质厚实；材质厚实；金属敲击棒的顶端带有软橡胶保护垫，更安全 ，每个三角铁都带有带有软橡胶制作的勾手，方便使用; 3.规格：3件套三角铁的尺寸分别为：200mm ；145mm ；105mm ；金属敲棒的长度125mm ；三角铁的直径8mm ，金属击棒的直径5mm 4.音质：明亮，发音清脆，穿透力强， 5.使用方法：演奏时，用吊环悬吊敲击，应发出“铛、铛”声，无其他杂音； | 组 | 4
31 | 沙锤 | 1.材质：桦木，沙粒 2.规格：总长度≧230mm，锤体长度≧110mm，锤球直径≧70mm，手柄长≧115mm，手柄直径≧20mm 3.结构：由2个椭圆带把红色沙锤组成，内装沙粒，两个为一付。柄由硬质桦木制成；粗细适宜，手感好，牢固，制作精美，光洁，无毛刺。手柄与锤球用环保胶连接牢固，外表喷环保红颜色漆，表面光滑，锤球画花装饰，更为美观。 4.音色：声音明亮，清脆，可发“沙拉拉”音响效果。 5.有害物质甲醛含量未检出或甲醛含量≤0.01mg/m³；为了保证产品的先进性稳定性。 | 对 | 32
32 | 双响筒 | 1、外观构成：材质为木质，由筒体、手柄、敲击锤构成；两端加深凹槽经过紧密处理，使得发声标准清晰； 配敲棒一根； 2、规格：筒长18.5cm，外径4cm，内径2.5cm；手柄长16cm，直径1.4cm；敲棒长16cm，直径1cm； 3、使用方法：使用前将手柄细端与响筒旋紧固定，使用时一手持双响筒，一手持敲棒，伴随节奏使其发声，因响筒两端掏空深度不同，其发音高低也不同。 | 副 | 32
33 | 响板 | 1、外观构成：由两块盖板及主木板构成，板头用细绳串联在一起，主板串联着手柄构成； 2、规格：响板全长20cm，板头最大半径0.5cm，板头长8cm，主板厚1cm，盖板厚0.8cm；手柄长12cm，最大直径1.5cm； 3、使用方法：使用时手持响板，上下或左右摇晃，盖板与主板碰撞使其发出清脆声响。 | 个 | 32
高中音乐器材室（2间）
1 | 话筒支架 | 稳固更耐用 三角结构底座重心低支撑更稳固 升级话筒夹三点锁紧不下坠 配合斜杆高度约1.8m 材质:钢管+塑料 配件颜色:黑色哑光烤漆 升缩范围：820至1450mm | 个 | 4
2 | 单簧管 | Bb，17键。材质：硬质胶木管体。调性：Bb；音高：440/442Hz；6环键，镀镍，灵活易于演奏的按键，可调节指托，可用脖带；垫片：高档垫片。 | 支 | 2
3 | 萨克斯 | 调性：bB调；材质：精选黄铜管体；表面处理：金漆表面，金漆按键；音键系统：高音F#/前方F；可调式拇指钩。 | 支 | 2
4 | 长笛 | 16孔，白铜，表面工艺：镀镍 包装：皮盒 C调 配件：手套擦拭布螺丝刀 长笛探杆 | 支 | 2
5 | 小号 | 黄铜材质、降B调，漆金，号口直径约12.5cm 布箱 配件 手套 擦拭布 号油 号嘴 | 支 | 4
6 | 次中音号 | 调式：降B 号口材质：黄铜 号口直径：220mm 伸缩管材质：外管黄铜、白铜，里管白铜镀镍 内管直径：14.4mm 放水键子皮垫：软木 表面处理：喷漆 包装：帆布包 配件：专用擦活布、手套 | 支 | 4
7 | 长号 | 调式：降B 号口材质：黄铜 号口直径：200mm 伸缩管材质：外管黄铜，里管白铜镀铭 内管直径：13.4mm 放水键子皮垫：软木 表面处理：喷漆 包装：帆布包 配件：专用擦活布、手套 | 支 | 2
8 | 圆号 | 四键单排，分体圆号， 材质：黄铜管体 漆金 尺寸：管径11.65mm口径305mm 音调：bB | 支 | 2
9 | 上低音号 | 降b调，黄铜管体，三立键式镍白铜活塞，管径13.8mm，口径280mm表面漆金 | 支 | 2
10 | 大号 | 调性bB，高度≥820mm，喇叭口直径：≥365mm，内管尺寸：≥16.8mm，3个底弹簧顶击式活塞，黄铜管体，金漆表面。 | 支 | 2
11 | 小军鼓 | 鼓圈：铝合金压铸。木质鼓腔，超强圆柱鼓耳。鼓皮厚度：不少于0.175mm。镀锌紧箍件：不少于6个精密紧箍件。小军鼓直径不少于14寸，厚度不少于5.5寸。 | 个 | 16
12 | 大军鼓 | 鼓圈：铝合金压铸。木质鼓腔，超强圆柱鼓耳。鼓皮厚度：不少于0.175mm。镀锌紧箍件：不少于8个精密紧箍件。大军鼓直径不少于24寸，厚度不小于12寸。 | 个 | 4
13 | 军镲 | 尺寸：12寸 （30厘米），材质：黄铜 | 副 | 2
14 | 指挥旗 | 乐队指挥专用，铜质，两节，长度1.4米左右 ，黄色。 | 支 | 1
15 | 指挥服 | 制服呢面料，高密细纹，上衣+裤子+帽子 | 套 | 1
16 | 队服 | 制服呢面料，高密细纹，上衣+裤子+帽子 | 套 | 50
17 | 二胡 | 红木材质/原木本色/ | 把 | 10
18 | 中胡 | 红木材质/原木本色/ | 把 | 2
19 | 高胡 | 红木材质/原木本色/ | 把 | 2
20 | 板胡 | 红铁木豆/原木抛光/中音板胡 | 把 | 2
21 | 琵琶 | 硬木/老红木色/阿诺古夷苏木轴/花开富贵头饰/琵琶 | 把 | 4
22 | 柳琴 | 硬木材质/原木本色/花开富贵头饰 | 把 | 2
23 | 小阮 | 硬木材质/原木本色/花开富贵头饰 | 把 | 2
24 | 中阮 | 山榆木/老红木色/钢品/花开富贵头饰/中阮 | 把 | 4
25 | 大阮 | 硬木材质/酒红色/花开富贵头饰 | 把 | 2
26 | 古筝 | 非洲紫檀/原木色/高山流水图案/古筝 | 台 | 2
27 | 扬琴 | 色木材质/含琴架、琴竹、调音扳手、演奏性能/发音较灵敏，音准稳定性能良好； | 台 | 2
28 | 鼓凳 | 圆形实木制，高度43cm，凳子面直径30cm | 个 | 4
29 | 笛子 | 苦竹材质 | 支 | 4
30 | 笙 | 17簧扩音/紫竹材质/扩音管为响铜材质 | 支 | 2
31 | 唢呐 | 黑檀木，D调 | 支 | 1
32 | 箫 | 紫竹一品箫，黑色扎线，接铜 | 支 | 2
33 | 大提琴 | 琴身：木质结构，以械木和云杉为原材料配合制造；琴弦：金属丝；琴弓：马尾，应符合QTB2587-2004 | 把 | 2
34 | 倍大提琴 | 琴身：木质结构，以械木和云杉为原材料配合制造； | 把 | 1
35 | 木琴 | 13音箱式变调红木琴 中音 尺寸：琴箱长58公分，高13公分；琴片最长尺寸32公分，最短22.5公分。琴片宽3.1公分，厚1.8公分。配塑胶琴槌一付 | 套 | 1
36 | 乐器储藏柜 | 1、规格：800×1800×400mm。 2、采用冷轧钢板,粉末静电喷涂,焊接牢洗除锈,锌洗磷化后粉末喷涂.防护性好附着力强.采用国际品牌的粉沫使产品真正的环保无毒害。 | 个 | 8
37 | 器材架 | 尺寸:1000*500*2000mm，采用冷轧板，厚度≥0.6mm,静电粉末喷塑，表面平滑无毒害 | 个 | 6
美术兼篆刻教室（1间）
1 | 教师桌 | 规格：2000*1000*750mm，台面80mm优质橡木板材，80mm方形腿，环保油漆，无毒无味，坚固，大方，实用。配桌垫。 | 张 | 1
2 | 学生美术桌 | 规格：2400*1200*750mm，双面坐人，台面80mm优质橡木板材，80mm方形腿，环保油漆，无毒无味，坚固，大方，实用。配桌垫。 | 张 | 4
3 | 美术凳 | 材质：实木，外形尺寸：30cm*30cm*44cm；面板采用圆边圆角设计，面板经过多次打磨抛光，边角圆润光滑无毛刺；凳腿采用4*4cm加粗木材，加粗横柱入榫，牢固耐用，承重力强；整体采用三底两面环保清漆处理，漆艺饱满、无异味。 | 个 | 33
4 | 民间美术欣赏样本 | 中国结、京剧脸谱、扎染、蜡染、皮影、年画、木板年画、剪纸、面具、泥塑、玩具、风车、纹样、风筝、唐三彩、彩陶器、瓷器等 | 套 | 1
5 | 美术鉴赏资源库软件 | 1.包括绘画艺术、工艺美术、建筑艺术、雕塑馆、民族艺术、民间传统艺术与非物质文化、书法艺术、工业设计八大类内容； 2.绘画艺术提供国内外画作，涵盖人物、风景、静物、动物、花鸟等类型，包含蜡笔画、水墨画、油画、水彩画、粉笔画、素描、蛋彩画、工笔画、版画、壁画、水粉画等分类内容,提供不少于1400张名画名作资源； 3.绘画艺术针对具体名作提供专业的解析，为教师备课提供参考，也更便于学生理解名作所含意境； 4.工艺美术涵盖国内外、日用陈设等类型的工艺美术精品图片及介绍，包含特种工艺、艺用纺织、工艺绘画、民间工艺、编结工艺、图书装帧、工艺篆刻等分类内容，提供不少于300张工艺美术资源； 5.工业设计涵盖平面设计、环艺、产品设计、服装设计、广告设计、戏剧美术、建筑设计等类型的工业设计图片及介绍，提供不少于300张工业设计资源； 6.建筑艺术涵盖国内外不同居住建筑、公共建筑、工业建筑、农业建筑等类型的建筑精品图片及介绍，包含砖木结构、砖混结构、钢筋混凝土、钢结构等分类内容，提供不少于600张建筑美术资源； 7.雕塑馆涵盖国内外不同主题性雕塑、纪念性雕塑、装饰性雕塑、功能性雕塑、架上雕塑等类型的雕塑精品图片及介绍，包含铜雕、石雕、木雕、陶塑、骨雕、根雕、玉雕、漆雕、石膏像、金属、玻璃等分类内容，提供不少于200张雕塑资源； 8.民族艺术涵盖民族美食、民族风情、民族服饰、民族建筑、民族节日、民族乐器等类型的民族艺术精品图片及介绍，提供不少于1000张民族艺术资源； 9.书法艺术涵盖不同朝代的草书、行书、楷书、隶书、篆书等类型的碑帖字帖内容，提供不少于200张书法名家名帖资源； 10.书法艺术提供相应书卷的详细参数、释文以及作者背景，便于学生学习和了解，减轻学习难度； 11.书法艺术支持根据字体、作品名称进行搜索检索，提高教师逐个搜索效率； 12.民间传统艺术与非物质文化涵盖琴棋书画、戏曲、皮影戏、剪纸、泥塑艺术、编制工艺、木偶、杂技、风筝、舞龙舞狮等类型的精品图片及介绍，提供不少于500张民间传统艺术和非物质文化资源； 13.各板块提供单标签、多标签分类检索，支持按照内容进行模糊搜索，支持标签与内容搜索叠加检索查询作品，支持搜索结果动态实时响应，方便用户快速定位目标； 14.图片支持全屏查看，内部高清图片支持多倍缩放清晰显示，任意拖拽自由缩放，方便学生观察图片细节； | 套 | 1
6 | 写生灯 | 1.中小学美术教学用写生灯；2.写生灯支架伸缩自如，定位螺栓牢固，表面光洁、美观、灯罩调节灵活，绝缘＞100M电源线长度不小于1.5m，单相二线插头；3.落地可调式可升降聚光，升降范围1300mm-2200mm。 | 台 | 4
7 | 展示画框 | 一、适用范围：适用于高中美术教学使用。二、技术要求：1．规格：600mm×450mm；2．材质：边框材质为优质材料；底板为中纤板；表层为透明PVC片。 | 个 | 20
8 | 石膏几何体 | 一、适用范围：适用于高中美术教学使用。二、技术要求：1．材质：优质石膏粉。2.几何形体15件 ：圆球、四棱锥、正方体、圆锥、长方体、圆柱体、六棱柱、方带方、圆锥带圆、方锥带方、多面体、圆台、六棱锥、圆切、十二面体各一件。 | 套 | 1
9 | 石膏像 | 一、适用范围：适用于高中美术教学使用。二、技术要求：1、规格与数量：阿格里巴、腊空、太阳神、海盗、大卫等每个学校不得重复；2、材质：为200目石膏粉。3、要求：外表光滑。 | 套 | 1
10 | 美术写生欣赏样本 | 蜡果六件（香蕉、苹果、桔子、桃子、梨子、西瓜），器皿十六件（花瓶2件、砂锅2件、磁盘2件、瓷碗2件、陶罐2件、铝壶2件、编织篮2件、玻璃制品2件） | 套 | 1
11 | 人体结构活动模型 | 高不低于40cm，木质 | 个 | 4
12 | 遮光布 | 红黑双面，1800mm×2200mm | 块 | 6
13 | 静物展示台 | 尺寸：600mm*900mm，最大高度120cm，台面逐级升降，可根据需求自由调节高度，可折叠台面，表面光滑无颗粒，采用榉木三合板作为台面，经打磨抛光处理，整体喷涂绿色无污染清漆，配备带锁万向轮，可防止使用过程中移动，底部储藏式抽屉空间最大化，方便放置画笔，颜料等。 | 个 | 4
14 | 篆刻工具 | 1、篆刻刀4把；2、印床1个；3、章料4块（椭圆一个，不同尺寸长方体三个）；4、陶瓷印盒1个，内含印泥；5、中华2B铅笔2支；6、花枝俏1支；7、小依纹1支；8、板刷1个；9、油石1块，所有工具中空吹塑定位包装。 | 套 | 33
15 | 篆刻教材 | 正反字篆刻字典 | 本 | 33
16 | 篆刻石 | 材质：寿山石，青田石等，不同规则。 | 个 | 33
17 | 垫板 | 长45cm宽30cm，双面可用 | 张 | 33
18 | 作品展示墙 | 展示墙采用8mm厚软木板制成，软木板面贴布包裹，规格不小于长2400mm高1200mm，四边实木边框。 | 块 | 1
美术兼书法教室（1间）
1 | 教师桌 | 规格：2000*1000*750mm，台面80mm优质橡木板材，80mm方形腿，环保油漆，无毒无味，坚固，大方，实用。配桌垫。 | 张 | 1
2 | 学生美术桌 | 规格：2400*1200*750mm，双面坐人，台面80mm优质橡木板材，80mm方形腿，环保油漆，无毒无味，坚固，大方，实用。配桌垫。 | 张 | 6
3 | 美术凳 | 材质：实木，外形尺寸：30cm*30cm*44cm；面板采用圆边圆角设计，面板经过多次打磨抛光，边角圆润光滑无毛刺；凳腿采用4*4cm加粗木材，加粗横柱入榫，牢固耐用，承重力强；整体采用三底两面环保清漆处理，漆艺饱满、无异味。 | 个 | 48
4 | 民间美术欣赏样本 | 中国结、京剧脸谱、扎染、蜡染、皮影、年画、木板年画、剪纸、面具、泥塑、玩具、风车、纹样、风筝、唐三彩、彩陶器、瓷器等 | 套 | 1
5 | 美术鉴赏资源库软件 | 1.包括绘画艺术、工艺美术、建筑艺术、雕塑馆、民族艺术、民间传统艺术与非物质文化、书法艺术、工业设计八大类内容； 2.绘画艺术提供国内外画作，涵盖人物、风景、静物、动物、花鸟等类型，包含蜡笔画、水墨画、油画、水彩画、粉笔画、素描、蛋彩画、工笔画、版画、壁画、水粉画等分类内容,提供不少于1400张名画名作资源； 3.绘画艺术针对具体名作提供专业的解析，为教师备课提供参考，也更便于学生理解名作所含意境； 4.工艺美术涵盖国内外、日用陈设等类型的工艺美术精品图片及介绍，包含特种工艺、艺用纺织、工艺绘画、民间工艺、编结工艺、图书装帧、工艺篆刻等分类内容，提供不少于300张工艺美术资源； 5.工业设计涵盖平面设计、环艺、产品设计、服装设计、广告设计、戏剧美术、建筑设计等类型的工业设计图片及介绍，提供不少于300张工业设计资源； 6.建筑艺术涵盖国内外不同居住建筑、公共建筑、工业建筑、农业建筑等类型的建筑精品图片及介绍，包含砖木结构、砖混结构、钢筋混凝土、钢结构等分类内容，提供不少于600张建筑美术资源； 7.雕塑馆涵盖国内外不同主题性雕塑、纪念性雕塑、装饰性雕塑、功能性雕塑、架上雕塑等类型的雕塑精品图片及介绍，包含铜雕、石雕、木雕、陶塑、骨雕、根雕、玉雕、漆雕、石膏像、金属、玻璃等分类内容，提供不少于200张雕塑资源； 8.民族艺术涵盖民族美食、民族风情、民族服饰、民族建筑、民族节日、民族乐器等类型的民族艺术精品图片及介绍，提供不少于1000张民族艺术资源； 9.书法艺术涵盖不同朝代的草书、行书、楷书、隶书、篆书等类型的碑帖字帖内容，提供不少于200张书法名家名帖资源； 10.书法艺术提供相应书卷的详细参数、释文以及作者背景，便于学生学习和了解，减轻学习难度； 11.书法艺术支持根据字体、作品名称进行搜索检索，提高教师逐个搜索效率； 12.民间传统艺术与非物质文化涵盖琴棋书画、戏曲、皮影戏、剪纸、泥塑艺术、编制工艺、木偶、杂技、风筝、舞龙舞狮等类型的精品图片及介绍，提供不少于500张民间传统艺术和非物质文化资源； 13.各板块提供单标签、多标签分类检索，支持按照内容进行模糊搜索，支持标签与内容搜索叠加检索查询作品，支持搜索结果动态实时响应，方便用户快速定位目标； 14.图片支持全屏查看，内部高清图片支持多倍缩放清晰显示，任意拖拽自由缩放，方便学生观察图片细节； | 套 | 1
6 | 写生灯 | 1.中小学美术教学用写生灯；2.写生灯支架伸缩自如，定位螺栓牢固，表面光洁、美观、灯罩调节灵活，绝缘＞100M电源线长度不小于1.5m，单相二线插头；3.落地可调式可升降聚光，升降范围1300mm-2200mm。 | 台 | 4
7 | 展示画框 | 一、适用范围：适用于高中美术教学使用。二、技术要求：1．规格：600mm×450mm；2．材质：边框材质为优质材料；底板为中纤板；表层为透明PVC片。 | 个 | 20
8 | 石膏几何体 | 一、适用范围：适用于高中美术教学使用。二、技术要求：1．材质：优质石膏粉。2.几何形体15件 ：圆球、四棱锥、正方体、圆锥、长方体、圆柱体、六棱柱、方带方、圆锥带圆、方锥带方、多面体、圆台、六棱锥、圆切、十二面体各一件。 | 套 | 1
9 | 石膏像 | 一、适用范围：适用于高中美术教学使用。二、技术要求：1、规格与数量：阿格里巴、腊空、太阳神、海盗、大卫等每个学校不得重复；2、材质：为200目石膏粉。3、要求：外表光滑。 | 套 | 1
10 | 美术写生欣赏样本 | 蜡果六件（香蕉、苹果、桔子、桃子、梨子、西瓜），器皿十六件（花瓶2件、砂锅2件、磁盘2件、瓷碗2件、陶罐2件、铝壶2件、编织篮2件、玻璃制品2件） | 套 | 1
11 | 人体结构活动模型 | 高不低于40cm，木质 | 个 | 4
12 | 遮光布 | 红黑双面，1800mm×2200mm | 块 | 6
13 | 静物展示台 | 尺寸：600mm*900mm，最大高度120cm，台面逐级升降，可根据需求自由调节高度，可折叠台面，表面光滑无颗粒，采用榉木三合板作为台面，经打磨抛光处理，整体喷涂绿色无污染清漆，配备带锁万向轮，可防止使用过程中移动，底部储藏式抽屉空间最大化，方便放置画笔，颜料等。 | 个 | 4
14 | 毛毡展示墙 | 规格：2*5m，加厚羊毛毡，镀锌铁板，带磁性。 | 块 | 1
15 | 笔架 | 木质，山形，木纹清晰，简洁大方。 | 个 | 48
美术兼静物素描教室（1间）
1 | 教师桌 | 规格：2000*1000*750mm，台面80mm优质橡木板材，80mm方形腿，环保油漆，无毒无味，坚固，大方，实用。配桌垫。 | 张 | 1
2 | 学生美术桌 | 规格：2400*1200*750mm，双面坐人，台面40mm优质橡木板材，80mm方形腿，环保油漆，无毒无味，坚固，大方，实用。配桌垫。 | 张 | 4
3 | 美术凳 | 材质：实木，外形尺寸：30cm*30cm*44cm；面板采用圆边圆角设计，面板经过多次打磨抛光，边角圆润光滑无毛刺；凳腿采用4*4cm加粗木材，加粗横柱入榫，牢固耐用，承重力强；整体采用三底两面环保清漆处理，漆艺饱满、无异味。 | 个 | 33
4 | 民间美术欣赏样本 | 中国结、京剧脸谱、扎染、蜡染、皮影、年画、木板年画、剪纸、面具、泥塑、玩具、风车、纹样、风筝、唐三彩、彩陶器、瓷器等 | 套 | 1
5 | 美术鉴赏资源库软件 | 1.包括绘画艺术、工艺美术、建筑艺术、雕塑馆、民族艺术、民间传统艺术与非物质文化、书法艺术、工业设计八大类内容； 2.绘画艺术提供国内外画作，涵盖人物、风景、静物、动物、花鸟等类型，包含蜡笔画、水墨画、油画、水彩画、粉笔画、素描、蛋彩画、工笔画、版画、壁画、水粉画等分类内容,提供不少于1400张名画名作资源； 3.绘画艺术针对具体名作提供专业的解析，为教师备课提供参考，也更便于学生理解名作所含意境； 4.工艺美术涵盖国内外、日用陈设等类型的工艺美术精品图片及介绍，包含特种工艺、艺用纺织、工艺绘画、民间工艺、编结工艺、图书装帧、工艺篆刻等分类内容，提供不少于300张工艺美术资源； 5.工业设计涵盖平面设计、环艺、产品设计、服装设计、广告设计、戏剧美术、建筑设计等类型的工业设计图片及介绍，提供不少于300张工业设计资源； 6.建筑艺术涵盖国内外不同居住建筑、公共建筑、工业建筑、农业建筑等类型的建筑精品图片及介绍，包含砖木结构、砖混结构、钢筋混凝土、钢结构等分类内容，提供不少于600张建筑美术资源； 7.雕塑馆涵盖国内外不同主题性雕塑、纪念性雕塑、装饰性雕塑、功能性雕塑、架上雕塑等类型的雕塑精品图片及介绍，包含铜雕、石雕、木雕、陶塑、骨雕、根雕、玉雕、漆雕、石膏像、金属、玻璃等分类内容，提供不少于200张雕塑资源； 8.民族艺术涵盖民族美食、民族风情、民族服饰、民族建筑、民族节日、民族乐器等类型的民族艺术精品图片及介绍，提供不少于1000张民族艺术资源； 9.书法艺术涵盖不同朝代的草书、行书、楷书、隶书、篆书等类型的碑帖字帖内容，提供不少于200张书法名家名帖资源； 10.书法艺术提供相应书卷的详细参数、释文以及作者背景，便于学生学习和了解，减轻学习难度； 11.书法艺术支持根据字体、作品名称进行搜索检索，提高教师逐个搜索效率； 12.民间传统艺术与非物质文化涵盖琴棋书画、戏曲、皮影戏、剪纸、泥塑艺术、编制工艺、木偶、杂技、风筝、舞龙舞狮等类型的精品图片及介绍，提供不少于500张民间传统艺术和非物质文化资源； 13.各板块提供单标签、多标签分类检索，支持按照内容进行模糊搜索，支持标签与内容搜索叠加检索查询作品，支持搜索结果动态实时响应，方便用户快速定位目标； 14.图片支持全屏查看，内部高清图片支持多倍缩放清晰显示，任意拖拽自由缩放，方便学生观察图片细节； | 套 | 1
6 | 写生灯 | 1.中小学美术教学用写生灯；2.写生灯支架伸缩自如，定位螺栓牢固，表面光洁、美观、灯罩调节灵活，绝缘＞100M电源线长度不小于1.5m，单相二线插头；3.落地可调式可升降聚光，升降范围1300mm-2200mm。 | 台 | 4
7 | 展示画框 | 一、适用范围：适用于高中美术教学使用。二、技术要求：1．规格：600mm×450mm；2．材质：边框材质为优质材料；底板为中纤板；表层为透明PVC片。 | 个 | 20
8 | 石膏几何体 | 一、适用范围：适用于高中美术教学使用。二、技术要求：1．材质：优质石膏粉。2.几何形体15件 ：圆球、四棱锥、正方体、圆锥、长方体、圆柱体、六棱柱、方带方、圆锥带圆、方锥带方、多面体、圆台、六棱锥、圆切、十二面体各一件。 | 套 | 1
9 | 石膏像 | 一、适用范围：适用于高中美术教学使用。二、技术要求：1、规格与数量：阿格里巴、腊空、太阳神、海盗、大卫等每个学校不得重复；2、材质：为200目石膏粉。3、要求：外表光滑。 | 套 | 1
10 | 美术写生欣赏样本 | 蜡果六件（香蕉、苹果、桔子、桃子、梨子、西瓜），器皿十六件（花瓶2件、砂锅2件、磁盘2件、瓷碗2件、陶罐2件、铝壶2件、编织篮2件、玻璃制品2件） | 套 | 1
11 | 人体结构活动模型 | 高不低于40cm，木质 | 个 | 4
12 | 遮光布 | 红黑双面，1800mm×2200mm | 块 | 6
13 | 静物展示台 | 尺寸：600mm*900mm，最大高度120cm，台面逐级升降，可根据需求自由调节高度，可折叠台面，表面光滑无颗粒，采用榉木三合板作为台面，经打磨抛光处理，整体喷涂绿色无污染清漆，配备带锁万向轮，可防止使用过程中移动，底部储藏式抽屉空间最大化，方便放置画笔，颜料等。 | 个 | 4
美术兼泥塑教室（1间）
1 | 教师桌 | 规格：2000*1000*750mm，台面80mm优质橡木板材，80mm方形腿，环保油漆，无毒无味，坚固，大方，实用。配桌垫。 | 张 | 1
2 | 学生美术桌 | 规格：2400*1200*750mm，双面坐人，台面80mm优质橡木板材，80mm方形腿，环保油漆，无毒无味，坚固，大方，实用。配桌垫。 | 张 | 4
3 | 美术凳 | 材质：实木，外形尺寸：30cm*30cm*44cm；面板采用圆边圆角设计，面板经过多次打磨抛光，边角圆润光滑无毛刺；凳腿采用4*4cm加粗木材，加粗横柱入榫，牢固耐用，承重力强；整体采用三底两面环保清漆处理，漆艺饱满、无异味。 | 个 | 33
4 | 民间美术欣赏样本 | 中国结、京剧脸谱、扎染、蜡染、皮影、年画、木板年画、剪纸、面具、泥塑、玩具、风车、纹样、风筝、唐三彩、彩陶器、瓷器等 | 套 | 1
5 | 美术鉴赏资源库软件 | 1.包括绘画艺术、工艺美术、建筑艺术、雕塑馆、民族艺术、民间传统艺术与非物质文化、书法艺术、工业设计八大类内容； 2.绘画艺术提供国内外画作，涵盖人物、风景、静物、动物、花鸟等类型，包含蜡笔画、水墨画、油画、水彩画、粉笔画、素描、蛋彩画、工笔画、版画、壁画、水粉画等分类内容,提供不少于1400张名画名作资源； 3.绘画艺术针对具体名作提供专业的解析，为教师备课提供参考，也更便于学生理解名作所含意境； 4.工艺美术涵盖国内外、日用陈设等类型的工艺美术精品图片及介绍，包含特种工艺、艺用纺织、工艺绘画、民间工艺、编结工艺、图书装帧、工艺篆刻等分类内容，提供不少于300张工艺美术资源； 5.工业设计涵盖平面设计、环艺、产品设计、服装设计、广告设计、戏剧美术、建筑设计等类型的工业设计图片及介绍，提供不少于300张工业设计资源； 6.建筑艺术涵盖国内外不同居住建筑、公共建筑、工业建筑、农业建筑等类型的建筑精品图片及介绍，包含砖木结构、砖混结构、钢筋混凝土、钢结构等分类内容，提供不少于600张建筑美术资源； 7.雕塑馆涵盖国内外不同主题性雕塑、纪念性雕塑、装饰性雕塑、功能性雕塑、架上雕塑等类型的雕塑精品图片及介绍，包含铜雕、石雕、木雕、陶塑、骨雕、根雕、玉雕、漆雕、石膏像、金属、玻璃等分类内容，提供不少于200张雕塑资源； 8.民族艺术涵盖民族美食、民族风情、民族服饰、民族建筑、民族节日、民族乐器等类型的民族艺术精品图片及介绍，提供不少于1000张民族艺术资源； 9.书法艺术涵盖不同朝代的草书、行书、楷书、隶书、篆书等类型的碑帖字帖内容，提供不少于200张书法名家名帖资源； 10.书法艺术提供相应书卷的详细参数、释文以及作者背景，便于学生学习和了解，减轻学习难度； 11.书法艺术支持根据字体、作品名称进行搜索检索，提高教师逐个搜索效率； 12.民间传统艺术与非物质文化涵盖琴棋书画、戏曲、皮影戏、剪纸、泥塑艺术、编制工艺、木偶、杂技、风筝、舞龙舞狮等类型的精品图片及介绍，提供不少于500张民间传统艺术和非物质文化资源； 13.各板块提供单标签、多标签分类检索，支持按照内容进行模糊搜索，支持标签与内容搜索叠加检索查询作品，支持搜索结果动态实时响应，方便用户快速定位目标； 14.图片支持全屏查看，内部高清图片支持多倍缩放清晰显示，任意拖拽自由缩放，方便学生观察图片细节； | 套 | 1
6 | 写生灯 | 1.中小学美术教学用写生灯；2.写生灯支架伸缩自如，定位螺栓牢固，表面光洁、美观、灯罩调节灵活，绝缘＞100M电源线长度不小于1.5m，单相二线插头；3.落地可调式可升降聚光，升降范围1300mm-2200mm。 | 台 | 4
7 | 展示画框 | 一、适用范围：适用于高中美术教学使用。二、技术要求：1．规格：600mm×450mm；2．材质：边框材质为优质材料；底板为中纤板；表层为透明PVC片。 | 个 | 20
8 | 石膏几何体 | 一、适用范围：适用于高中美术教学使用。二、技术要求：1．材质：优质石膏粉。2.几何形体15件 ：圆球、四棱锥、正方体、圆锥、长方体、圆柱体、六棱柱、方带方、圆锥带圆、方锥带方、多面体、圆台、六棱锥、圆切、十二面体各一件。 | 套 | 1
9 | 石膏像 | 一、适用范围：适用于高中美术教学使用。二、技术要求：1、规格与数量：阿格里巴、腊空、太阳神、海盗、大卫等每个学校不得重复；2、材质：为200目石膏粉。3、要求：外表光滑。 | 套 | 1
10 | 美术写生欣赏样本 | 蜡果六件（香蕉、苹果、桔子、桃子、梨子、西瓜），器皿十六件（花瓶2件、砂锅2件、磁盘2件、瓷碗2件、陶罐2件、铝壶2件、编织篮2件、玻璃制品2件） | 套 | 1
11 | 人体结构活动模型 | 高不低于40cm，木质 | 个 | 4
12 | 遮光布 | 红黑双面，1800mm×2200mm | 块 | 6
13 | 静物展示台 | 尺寸：600mm*900mm，最大高度120cm，台面逐级升降，可根据需求自由调节高度，可折叠台面，表面光滑无颗粒，采用榉木三合板作为台面，经打磨抛光处理，整体喷涂绿色无污染清漆，配备带锁万向轮，可防止使用过程中移动，底部储藏式抽屉空间最大化，方便放置画笔，颜料等。 | 个 | 4
14 | 静物储物柜 | 柜体：规格850mm×390mm×1800mm；钢制柜体结构，表面喷塑工艺处理；柜表面喷塑处理，柜体应有加强筋加固；活动隔板：分五层，隔板边缘折成，表面喷塑处理，隔板均能上下移动而且可以根据需要拆除；柜门:对开门，上下门带锁。 | 个 | 4
15 | 泥塑展示台 | 尺寸：30*30*80cm，E1级环保板材，白色烤漆。 | 个 | 4
16 | 泥塑转台 | 铝合金材质，直径300mm，底面直径200mm，双面可用； | 个 | 32
17 | 插排 | 10A，220V，6插位，电源线：1.8米 | 个 | 6
18 | 拍泥板 | 木质，弧形拍面 | 个 | 32
19 | 木质垫板 | 密度板，直径30cm | 个 | 32
20 | 挤泥枪 | 合金材质，含19个模具。 | 个 | 32
21 | 铁丝钳 | 6寸，优质铬钒钢，高硬度，不易生锈 | 个 | 32
美术兼速写教室（1间）
1 | 教师桌 | 规格：2000*1000*750mm，台面80mm优质橡木板材，80mm方形腿，环保油漆，无毒无味，坚固，大方，实用。配桌垫。 | 张 | 1
2 | 学生美术桌 | 规格：2400*1200*750mm，双面坐人，台面80mm优质橡木板材，80mm方形腿，环保油漆，无毒无味，坚固，大方，实用。配桌垫。 | 张 | 6
3 | 美术凳 | 材质：实木，外形尺寸：30cm*30cm*44cm；面板采用圆边圆角设计，面板经过多次打磨抛光，边角圆润光滑无毛刺；凳腿采用4*4cm加粗木材，加粗横柱入榫，牢固耐用，承重力强；整体采用三底两面环保清漆处理，漆艺饱满、无异味。 | 个 | 49
4 | 民间美术欣赏样本 | 中国结、京剧脸谱、扎染、蜡染、皮影、年画、木板年画、剪纸、面具、泥塑、玩具、风车、纹样、风筝、唐三彩、彩陶器、瓷器等 | 套 | 1
5 | 数字写生与作品临摹系统 | 1.提供风景的写生功能，支持选择不同场景、不同角度和不同天气的写生素材供学生写生； 2.提供静物的写生功能，包含几何体、石膏像、工艺品等多种静物的写生功能，提供不同观察角度、不同光线等写生素材； 3.提供人物的写生功能，包括各类特点人物，包括不同角度及光线下的写生素材； 4.支持自由缩放素材，支持旋转素材角度，支持素材调整饱和度、对比度和亮度； 5.支持添加线体、图形、立方体等不同辅助线帮助分析写生素材； 6.支持九宫格、S型、十字形、三角形、三分法等多种构图美术辅助工具； 7.支持老师选定美术写生或美术临摹素材推送给学生进行创作或临摹； | 套 | 1
6 | 写生灯 | 1.中小学美术教学用写生灯；2.写生灯支架伸缩自如，定位螺栓牢固，表面光洁、美观、灯罩调节灵活，绝缘＞100M电源线长度不小于1.5m，单相二线插头；3.落地可调式可升降聚光，升降范围1300mm-2200mm。 | 台 | 4
7 | 展示画框 | 实木圆角框，配玻璃或透明塑料片60cm×45cm | 个 | 20
8 | 石膏几何体 | 配置：(1)圆球；(2)圆锥；(3)长方体；(4)正方体；(5)四棱锥；(6)圆柱体；(7)六棱柱；(8)方带方；(9)圆锥带圆；(10)方锥带方；(11)多面体；(12)八棱柱 ；(13)六棱锥；(14)圆切；(15)十二面体共15件，表面色泽洁白，均匀一致，无污痕、无反光、无裂纹、无沙眼等缺陷。 | 套 | 1
9 | 石膏像 | 石膏像：阿古力巴，腊空，太阳神，海盗，大卫，表面色泽洁白，均匀一致，无污痕、无反光、无裂纹、无沙眼等缺陷。 | 套 | 1
10 | 美术写生欣赏样本 | 蜡果六件（香蕉、苹果、桔子、桃子、梨子、西瓜），器皿十六件（花瓶2件、砂锅2件、磁盘2件、瓷碗2件、陶罐2件、铝壶2件、编织篮2件、玻璃制品2件） | 套 | 1
11 | 人体结构活动模型 | 高不低于40cm，木质 | 个 | 4
12 | 遮光布 | 红黑双面，1800mm×2200mm | 块 | 6
13 | 静物展示台 | 尺寸：600mm*900mm，最大高度120cm，台面逐级升降，可根据需求自由调节高度，可折叠台面，表面光滑无颗粒，采用榉木三合板作为台面，经打磨抛光处理，整体喷涂绿色无污染清漆，配备带锁万向轮，可防止使用过程中移动，底部储藏式抽屉空间最大化，方便放置画笔，颜料等。 | 个 | 4
美术兼国画教室（1间）
1 | 教师桌 | 规格：2000*1000*750mm，台面80mm优质橡木板材，80mm方形腿，环保油漆，无毒无味，坚固，大方，实用。配桌垫。 | 张 | 1
2 | 学生美术桌 | 规格：2400*1200*750mm，双面坐人，台面80mm优质橡木板材，80mm方形腿，环保油漆，无毒无味，坚固，大方，实用。配桌垫。 | 张 | 5
3 | 美术凳 | 材质：实木，外形尺寸：30cm*30cm*44cm；面板采用圆边圆角设计，面板经过多次打磨抛光，边角圆润光滑无毛刺；凳腿采用4*4cm加粗木材，加粗横柱入榫，牢固耐用，承重力强；整体采用三底两面环保清漆处理，漆艺饱满、无异味。 | 个 | 21
6 | 民间美术欣赏样本 | 中国结、京剧脸谱、扎染、蜡染、皮影、年画、木板年画、剪纸、面具、泥塑、玩具、风车、纹样、风筝、唐三彩、彩陶器、瓷器等 | 套 | 1
7 | 写生灯 | 1.中小学美术教学用写生灯；2.写生灯支架伸缩自如，定位螺栓牢固，表面光洁、美观、灯罩调节灵活，绝缘＞100M电源线长度不小于1.5m，单相二线插头；3.落地可调式可升降聚光，升降范围1300mm-2200mm。 | 台 | 4
8 | 展示画框 | 一、适用范围：适用于高中美术教学使用。二、技术要求：1．规格：600mm×450mm；2．材质：边框材质为优质材料；底板为中纤板；表层为透明PVC片。 | 个 | 20
9 | 石膏几何体 | 一、适用范围：适用于高中美术教学使用。二、技术要求：1．材质：优质石膏粉。2.几何形体15件 ：圆球、四棱锥、正方体、圆锥、长方体、圆柱体、六棱柱、方带方、圆锥带圆、方锥带方、多面体、圆台、六棱锥、圆切、十二面体各一件。 | 套 | 1
10 | 石膏像 | 一、适用范围：适用于高中美术教学使用。二、技术要求：1、规格与数量：阿格里巴、腊空、太阳神、海盗、大卫等每个学校不得重复；2、材质：为200目石膏粉。3、要求：外表光滑。 | 套 | 1
11 | 美术写生欣赏样本 | 蜡果六件（香蕉、苹果、桔子、桃子、梨子、西瓜），器皿十六件（花瓶2件、砂锅2件、磁盘2件、瓷碗2件、陶罐2件、铝壶2件、编织篮2件、玻璃制品2件） | 套 | 1
12 | 人体结构活动模型 | 高不低于40cm，木质 | 个 | 4
16 | 遮光布 | 红黑双面，1800mm×2200mm | 块 | 6
17 | 静物展示台 | 尺寸：600mm*900mm，最大高度120cm，台面逐级升降，可根据需求自由调节高度，可折叠台面，表面光滑无颗粒，采用榉木三合板作为台面，经打磨抛光处理，整体喷涂绿色无污染清漆，配备带锁万向轮，可防止使用过程中移动，底部储藏式抽屉空间最大化，方便放置画笔，颜料等。 | 个 | 4
20 | 毛毡 | 50*50cm；加厚面料，吸墨性好，不易起球。 | 块 | 50
21 | 毛毡展示墙 | 规格：2*4m，加厚羊毛毡，镀锌铁板，带磁性。 | 块 | 1
22 | 笔架 | 木质，山形，木纹清晰，简洁大方。 | 个 | 21
美术标准教室（2间）
1 | 教师桌 | 规格：2000*1000*750mm，台面80mm优质橡木板材，80mm方形腿，环保油漆，无毒无味，坚固，大方，实用。配桌垫。 | 张 | 2
2 | 学生美术桌 | 规格：2400*1200*750mm，双面坐人，台面80mm优质橡木板材，80mm方形腿，环保油漆，无毒无味，坚固，大方，实用。配桌垫。 | 张 | 12
3 | 美术凳 | 材质：实木，外形尺寸：30cm*30cm*44cm；面板采用圆边圆角设计，面板经过多次打磨抛光，边角圆润光滑无毛刺；凳腿采用4*4cm加粗木材，加粗横柱入榫，牢固耐用，承重力强；整体采用三底两面环保清漆处理，漆艺饱满、无异味。 | 个 | 98
4 | 民间美术欣赏样本 | 中国结、京剧脸谱、扎染、蜡染、皮影、年画、木板年画、剪纸、面具、泥塑、玩具、风车、纹样、风筝、唐三彩、彩陶器、瓷器等 | 套 | 2
5 | 写生灯 | 1.中小学美术教学用写生灯；2.写生灯支架伸缩自如，定位螺栓牢固，表面光洁、美观、灯罩调节灵活，绝缘＞100M电源线长度不小于1.5m，单相二线插头；3.落地可调式可升降聚光，升降范围1300mm-2200mm。 | 台 | 8
6 | 展示画框 | 一、适用范围：适用于高中美术教学使用。二、技术要求：1．规格：600mm×450mm；2．材质：边框材质为优质材料；底板为中纤板；表层为透明PVC片。 | 个 | 40
7 | 石膏几何体 | 一、适用范围：适用于高中美术教学使用。二、技术要求：1．材质：优质石膏粉。2.几何形体15件 ：圆球、四棱锥、正方体、圆锥、长方体、圆柱体、六棱柱、方带方、圆锥带圆、方锥带方、多面体、圆台、六棱锥、圆切、十二面体各一件。 | 套 | 2
8 | 石膏像 | 一、适用范围：适用于高中美术教学使用。二、技术要求：1、规格与数量：阿格里巴、腊空、太阳神、海盗、大卫等每个学校不得重复；2、材质：为200目石膏粉。3、要求：外表光滑。 | 套 | 2
9 | 美术写生欣赏样本 | 蜡果六件（香蕉、苹果、桔子、桃子、梨子、西瓜），器皿十六件（花瓶2件、砂锅2件、磁盘2件、瓷碗2件、陶罐2件、铝壶2件、编织篮2件、玻璃制品2件） | 套 | 2
10 | 人体结构活动模型 | 高不低于40cm，木质 | 个 | 8
11 | 遮光布 | 红黑双面，1800mm×2200mm | 块 | 12
12 | 静物展示台 | 尺寸：600mm*900mm，最大高度120cm，台面逐级升降，可根据需求自由调节高度，可折叠台面，表面光滑无颗粒，采用榉木三合板作为台面，经打磨抛光处理，整体喷涂绿色无污染清漆，配备带锁万向轮，可防止使用过程中移动，底部储藏式抽屉空间最大化，方便放置画笔，颜料等。 | 个 | 8
美术准备室（3间）
1 | 美术工作台 | 规格：2000*1000*750mm，台面40mm优质橡木板材，80mm方形腿，环保油漆，无毒无味，坚固，大方，实用。配桌垫。 | 张 | 3
2 | 实木凳 | 材质：实木，外形尺寸：30cm*30cm*44cm；面板采用圆边圆角设计，面板经过多次打磨抛光，边角圆润光滑无毛刺；凳腿采用4*4cm加粗木材，加粗横柱入榫，牢固耐用，承重力强；整体采用三底两面环保清漆处理，漆艺饱满、无异味。 | 个 | 3
3 | 拷贝台 | 外围尺寸：120*60㎝ 透图尺寸：112*52㎝ 工作面板：钢化玻璃 光源：LED组件 开关：触摸调光 | 张 | 6
4 | 美术橱柜 | 柜体：规格850mm×390mm×1800mm；钢制柜体结构，表面喷塑工艺处理；柜表面喷塑处理，柜体应有加强筋加固；活动隔板：分五层，隔板边缘折成，表面喷塑处理，隔板均能上下移动而且可以根据需要拆除；柜门:对开门，上下门带锁。 | 个 | 12
5 | 美术器材架 | 材质：优质钢材颜色：白色 特点：稳固耐用，120*50*200cm | 个 | 12
6 | 台式电脑 | 1.主频≥2.7GHz ≥8核处理器16线程，三级缓存≥16MB。 2. 内存：≥16GB DDR4 3200MT/s 内存或以上。 3. 硬盘：≥256GB M.2 NVMe SSD硬盘，支持机械硬盘拓展。 4.支持1000Mbps。 5. 集成标准声卡。 显示器： 1.≥23.8英寸显示屏幕，分辨率≥1920*1080，IPS屏； | 台 | 3
7 | 彩色激光打印扫描一体机 | 彩色激光多功能打印一体机，打印/复印/扫描/D卡复印等，内存容量1GB,扫描分辨率全彩600x600 dpi打印分辨率1,200x2,400 dpi(文本/文本-照片/照片) 分辨率600*600；扫描速度90张/每分钟；日扫描量；8000张；扫描范围最大:297x3048mm，最小:50x63.5mm；输出 格 式PDF，TIF，BMP，JPEG，多页TIF等 | 台 | 3
8 | 4K数码照相机 | 像素：6400万触摸屏；显示屏尺寸：4.0英寸；CMOS 2100万像素感应器，最高插值6400万像素；外接SD卡至256GB；感光度：自动/ISO100(200/400/800/1600/3200/6400)；分辨率:3M/5M/8M/12M/20M/24M/30M/48M/56M/64M格式:JPEG；变焦16X数码变焦 | 个 | 3
美术器材室（1间）
1 | 货物架 | 尺寸：120*50*200cm，4层；采用优质冷轧钢板，环保喷塑防锈蚀处理，可承重300kg。 | 个 | 4
2 | 静物展示架 | 尺寸：600mm*900mm，最大高度120cm，台面逐级升降，可根据需求自由调节高度，可折叠台面，表面光滑无颗粒，采用榉木三合板作为台面，经打磨抛光处理，整体喷涂绿色无污染清漆，配备带锁万向轮，可防止使用过程中移动，底部储藏式抽屉空间最大化，方便放置画笔，颜料等。 | 个 | 3
名师交流工作室（1间）
1 | 绘画书法大桌 | 规格：2000*1000*750mm，台面80mm优质橡木板材，80mm方形腿，环保油漆，无毒无味，坚固，大方，实用。配桌垫。 | 张 | 8
2 | 实木凳 | 材质：实木，外形尺寸：30cm*30cm*44cm；面板采用圆边圆角设计，面板经过多次打磨抛光，边角圆润光滑无毛刺；凳腿采用4*4cm加粗木材，加粗横柱入榫，牢固耐用，承重力强；整体采用三底两面环保清漆处理，漆艺饱满、无异味。 | 个 | 8
3 | 大毛毡 | 2m*1m，羊毛；加厚面料，吸墨性好，不易起球。 | 块 | 8
4 | 笔筒 | 陶瓷，青花笔筒，釉面光滑，仿古造型。 | 个 | 8
5 | 笔洗 | 陶瓷，青花笔洗，直径不小于 155mm，高度不小于 55mm | 个 | 8
6 | 砚台 | 石质、五寸，古马砚 | 个 | 8
7 | 书道 | 材质：黑梓木，造型简约，精心打磨，厚重细腻。 | 付 | 8
8 | 抓笔 | 兼毫 | 支 | 8
9 | 提斗 | 大中小提斗为一套 | 套 | 8
10 | 狼毫 | 大中小狼毫为一套 | 套 | 8
11 | 兼毫 | 大中小兼毫为一套 | 套 | 8
12 | 笔山 | 木质，山形，木纹清晰，简洁大方。 | 个 | 8
13 | 笔帘 | 尺寸：36*32cm，带笔袋。 | 个 | 8
14 | 用品柜 | 柜体：规格850mm×390mm×1800mm；钢制柜体结构，表面喷塑工艺处理；柜表面喷塑处理，柜体应有加强筋加固；活动隔板：分五层，隔板边缘折成，表面喷塑处理，隔板均能上下移动而且可以根据需要拆除；柜门:对开门，上下门带锁。 | 个 | 2
沙画教室（1间）
1 | 数字摄像沙画美术机 | 1.数字摄像沙画美术机规格尺寸830*410mm（±1cm），摄像头于沙画台一体化设计，摄像头可进行角度调节，摄像头为400万像素（分辨率2560*1440）30帧/秒，拍摄速度≤1秒，poe网络传输。数字沙画美术机电源输出5v2a。 2.产品操作台可多场景使用，可满足美术手工、书法、画画、沙画等需求，摄像头可呈现所操作内容。 3.数字摄像沙画美术机，四周圆弧形一体设计，全铝合金材质数控精加工，表面喷砂氧气处理，前置提示蓝灯，学生完成作品后，可按完成按钮提示教师已完成作品，蓝灯亮起，可不发出声音提示教师，方便教师管理课堂，设备两种模式可切换，美术实操模式可将透明作画玻璃从底部隐藏区域取出，将作画板放置设备卡槽处，该产品则为美术实操模式，将玻璃放入隐藏槽中，将沙画开关打开，则为沙画模式，沙画及美术功能产品为一体化设计。 4.教师可以随时调用任何一位学生的创作画面,同步显示到教学显示屏中，可进行互动教学，活跃课堂气氛，对学生作画过程进行全程录制，方便教师点评回看。 | 台 | 30
2 | 实木沙画美术专用桌 | 1.尺寸规格≥1400mm*700mm*750mm； 2.产品材质：实木材质，为传统制作工艺，实木框架复杂榫卯结构，稳定可靠； 3.产品采用水性漆开放效果，环保无异味，无甲醛，安全可靠。 4.配实木凳子2个。 | 套 | 15
3 | 沙画双师教学系统 | 1、软件应用于windows操作系统。 2、双师系统承载配套沙画配套课程，课程体系与部编版语文教材结合，内容涉及沙画手法、古诗词及古文、节日等内容。 3、双师沙画教学系统可帮助教师进行备课、授课，通过沙画双师教学系统可解决无沙画教师问题，在课程教学环境中，可实现多种功能，课程导入、课程分镜头、课程视频、课程讲解、画板、教案、音乐开关，课程导入可直观看到本节课所学内容实景图，可使学生在上课前了解所学内容，课程分镜头对沙画每个画面进行拆分，方便教师备课授课使用，课程视频可对该节课内容进行欣赏，课程讲解为双师课堂主讲教师进行视频详细讲解，分步骤对画面手法进行解读，学生可跟视频步骤进行实操，软件内配备课程教案，教案为助教授课话术，可帮助教师进行备课。 | 套 | 1
4 | 无线鼠标 | 鼠标舒适静音，采用无线自由链接，方便教师操作，流畅稳定光学追踪。 | 个 | 1
5 | 数据传输仪 | 1.数字沙画美术一体机配套设备，与沙画美术机兼容。 2外观采用简洁方正壳体，并能实现快速散热，传输信号稳定，教学视频传输更加流畅。 | 台 | 2
6 | 数字录制仪 | 1.数字沙画美术一体机配套设备，与沙画美术机兼容。 2外观采用简洁方正壳体，并能实现快速散热，传输信号稳定，教学视频传输更加流畅。 3.内置4t硬盘，储存学生上课作品。 | 台 | 1
7 | 专用设备机柜 | 1.支持放置配套设备，外壳采用优质冷轧钢，五锐边立梁，立梁标有U单位尺度，方便设备安装，高强度承重，静电喷塑框架，长久使用不生锈。 | 个 | 1
8 | 安装调试授课 | 由厂家专人上门进行设备安装调试后进行专业教师授课。 | 项 | 1
9 | 设备安装布线等耗材 | 空气开关2p16a、漏电保护、线槽、水晶头、免钉胶、结构胶、超五类网线、2.5方电源线、插座. | 项 | 1
10 | 插排 | 10A，220V，6插位，电源线：4.8米 | 个 | 8
11 | 沙画小工具 | PP材质，扫把铲子两件套 | 套 | 30
12 | 专业沙画用沙 | 沙子采用风化沙作为原料，经过人工筛选淘洗用作沙画教学使用，纯天然，无污染，保障学生安全。 | 斤 | 30
三、10号楼
计算机教室（4间）
1 | 智慧黑板 | 一、整体设计 1、整机采用全金属外壳，三拼接平面一体化设计，屏幕边缘采用圆角包边防护，整机背板采用金属材质。 2、无推拉式结构，外部无任何可见内部功能模块连接线。主副屏过渡平滑，中间无单独边框阻隔。 3、整机采用超高清LED液晶显示屏，显示比例16:9，分辨率3840×2160。 ★4、整机视网膜蓝光危害（蓝光加权辐射亮度LB）符合IEC62471标准，LB限值范围≤0.2（蓝光危害最大状况下）（需提供第三方检测机构出具的带有CMA标志的有效检测报告彩色扫描件并加盖投标人公章） 二、整机设计 1、整机前置接口至少具备：USB3.0接口3个，HDMI接口1个；全功能Type-C接口1个 2、整机嵌入式系统版本≥Android13，内存≥2GB，存储空间≥16GB。 3、整机扬声器采用针孔发声技术，喇叭采用槽式开口设计。在100%音量下，可做到1米处声压级≥90db，10米处声压级≥78dB 三、主要功能 1、整机具有触摸悬浮菜单，可呼唤菜单功能的打开与关闭，可自定义显示或隐藏并支持通过两指调用菜单到屏幕任意位置 ★2、整机具有物联传感器，安卓系统可以监控教室温度、湿度，并可上传到云端，云端可查看各教室温度、湿度情况。（需提供第三方检测机构出具的带有CMA标志的有效检测报告彩色扫描件并加盖投标人公章） 3、整机具备智能手势识别功能，在任意信号源通道下均可识别五指长按、上、下、左、右方向滑动手势，五指画O、画~、左右晃动、缩/放方向手势滑动并调用相应功能。支持将各手势滑动方向自定义设置为无操作、熄屏、批注、桌面、半屏模式，并且可根据需要关闭或打开。 | 台 | 4
2 | 电脑模块 | 采用插拔式电脑模块架构，针脚数为80Pin，屏体与插拔式电脑无单独接线 处理器：不低于IntelCorei5 内存：不低于8GDDR4 硬盘：不低于256GSSD固态硬盘 支持系统还原保护 为保证足够的信号强度，内置网卡：10M/100M/1000M | 台 | 4
3 | 翻页笔 | 1、笔身直径不小于16±0.5mm 2、笔头直径不大于8±0.5mm 3、应用适配：红外触摸屏 4、材质：笔身硅胶，笔头纳米头 5、表面工艺：笔身硅胶 | 支 | 4
4 | 教学软件 | 一、整体设计 1、教学软件为备授课一体客户端，同时具备备课模式和授课模式，在软件安装完成后可自有切换备课和授课模式，方便在不同场景下使用；教学软件可支持教师自主注册账号，可使用账号密码登录或使用微信扫码绑定账号完成登录，支持解绑账号与微信号关系进行重新绑定； 2、支持提供PPT、WPS插件，同时支持原生Office、WPS环境下备课，教师可将课件内容一键上传更新至教师云空间，方便在授课时直接下载使用云端资源； 二、备授课系统 1、支持提供按学段学科、教材版本、册别、章节提供优质课件资源，支持在线预览课件资源，支持将优质课件一键下载插入到PPT课件中，并进行修改；支持将资源下载到本地目录和一键将资源转存至个人网盘。 2、提供手写函数识别功能，可手写函数实时识别函数转化为打印体，自动在坐标系中生成对应的函数图像，支持选择函数公式标记对对应的函数图像，可在同一坐标系中绘制6个不同类型的函数图像，展示出两个函数相交点的坐标，支持将函数一键插入到白板中并再次对函数进行编辑修改； 三、移动授课 1、支持安卓、ios移动客户端一键扫码连接大屏，实现移动授课功能。 2、支持将手机桌面同步投屏至大屏上，并支持切换窗口模式，自由调整窗口大小，支持根据手机横竖屏自动切换投射画面的横竖屏样式，支持投屏时将手机正在播放的音视频资源的声音同步投送到大屏上，手机调整音量与大屏设备播放的音量调整互不干扰。 四、教学教研 1、支持发起在线听评课功能，支持在平台配置评课模板，评价模板支持添加评分项目，在评分项目下添加客观评分细则、主观评价，主观评价支持用户自定义选择是否必填以及是否支持插入图片，支持自定义调整评分项顺序，支持在保存评分表时预览评分模板，评分表发布后允许教师创建听课评课活动时允许被选择。 2、支持提前创建听课评课活动，包含活动名称、学段学科、活动时间信息，在授课过程中，教师可登录账号打开活动二维码，支持听课教师扫码登录账号填写评价，二维码支持点击放大；支持将评课活动生成海报形式下载分享给其他教师；支持提前开始活动。 | 套 | 4
5 | 视频展台 | 1、设备应采用壁挂式安装方式，壁挂箱体采用铝合金外壳，美观耐用，四周无锐角无利边设计。 2、设备具有折叠开合式托板，托板展开后可调节为A3或A4面积。 3、采用USB高速接口，单根USB线实现供电、高清数据传输；线缆支持左、右、底部出现，适应不同位置安装需求； 4、设备应配有不少于10颗补光灯，支持三档调节触摸开关，补光灯色温不小于5000K。 5、具备全向MIC，可录制10米以内的声音。 6、具备不少于2个USB-TypeC接口，支持即插即用。 7、具备设备工作指示灯，当音视频取流时指示灯常亮，音视频不取流时指示灯灭。 8、整机采用高清摄像头设计，不小于1300万像素定焦镜头。 | 台 | 4
6 | 壁挂互动录播主机 | 1、集成15.6寸触控屏，全新本地UI设计，本地屏幕支持录播开启/暂停/结束，录像检索/下载，互动发起/加入/结束等基本功能 2、主机一体化触摸屏可显示登陆二维码，可通过手机微信直接扫码登陆互动系统，无需在录播主机上输入账号面 3、支持4路POE即插即用网口，连接网络视频的输入;支持最大5路网络视频接入功能；支持接入的网络摄像机编码格式为H.264或H.265；支持接入网络摄像机的分辨率最大为3840×2160。 4、采用4核处理器，Linux系统，内存≥3GB 5、支持自动导播，实现教师画面、学生画面和HDMI多媒体信号自动切换录制，满足常态化教学要求 6、支持高清网络视频、HDMI高清多媒体信号接入，实现教师、学生视频画面以及电脑多媒体信号同步实时采集 7、支持三码流同步编码，可独立设置不同的分辨率、帧率和码率，满足不同网络环境的远程访问需求 8、支持RTMP流媒体，支持多方互动与提问模式，支持自动断网重连功能； 9、支持检测网络状态，包括互动链路网络状态，丢包与重传信息等 10、在丢包率小于50%的网络条件下，可根据网络状况调整码率保证互动过程中的音视频流畅。 | 台 | 4
7 | 录播软件 | 1、系统采用模块化的架构设计B/S架构，用户可通过浏览器实现录播活动、直播活动、用户管理功能。 2、支持用户修改昵称、密码设置，并可重新绑定用户手机号，同时关联绑定/解绑个人微信号。 3、支持对平台学制学段进行配置，适用五年制小学及六年制小学，可根据学校实际诉求进行年级名称字段更改。 4、支持下级学校组织通过选择授权给对应的上级教育局组织的方式实现学校与教育局关系的级联，授权申请时可选择教育局是否对学校数据具备编辑的权限。 5、需支持统一对平台的视频、文档进行水印设置，可自定义设置水印名称；设置好水印后，水印展示在视频画面、文档上方。 6、支持查看用户登入、登出、修改密码、租户管理等平台操作日志，上述操作可定位到具体操作人、操作时间。 7、教师可以通过自主账号登录平台，根据教师个人学习需求对全校的视频课程进行筛选、点播观看、在线学习。 8、课程发布时，可选择对应的学段学科、发布模块、示范课分类。 9、可对上传视频进行标题描述、课程介绍设置，可选择默认的视频缩略图封面，也可选择本地图片上传成为封面。 10、支持提供PPT、WPS插件，同时支持原生Office、WPS环境下备课，教师可将课件内容一键上传更新至教师云空间，方便在授课时直接下载使用云端资源。 | 台 | 4
8 | 全向麦克风 | 阵列麦接线延长成品线，完美适配壁挂录播主机。即插即用。 线长19米。其中包含阵列麦音频输出和参考信号输入两根线。 带专业屏蔽层，屏蔽效果好 接口类型：凤凰端子及3.5mm接口 | 台 | 4
9 | 全向麦克风 | 多麦克阵列设计，拾音半径最远可达10米 内置数字电路，通过DSP处理单元和AGC增益技术，实现高清晰和高保真 多麦克阵列设计加自适应波束成形技术，有效解决混响问题，声音清晰 支持Linein接入参考信号，通过AEC回声消除算法，有效实现回声抑制 支持智能降噪，有效解决环境噪音干扰 自带状态指示灯，方便问题排查 支持通过网络对设备进行参数配置升级维护等。支持网络音频流对接摄像机、后端产品 支持32kHz高采样率，声音效果更保真 支持POE供电，便于安装 应能通过网络对拾音器输出音量、降噪等级、去混响等级、自动增益等级和自动增益速率等音频参数进行设置。 应能通过网络对拾音器进行程序升级更新 | 台 | 4
10 | 教师跟踪摄像机 | 1、一体化集成设计，有效像素≥800万，支持4K@30fps图像编码输出，同时向下兼容1080p，720p等分辨率。 2、具备1／1.8”CMOS图像传感器，宽动态不低于120dB 3、最低照度试验不高于0.005lx，能基本分辨被摄目标的轮廓特征和色彩 4、图像增强：支持畸变矫正、背光补偿，强光抑制，透雾，电子防抖，3D降噪等功能。 5、网络接口:≥1路RJ45，支持POE有线网络供电，只需要1根网线，即可实现供电及信号传输。 6、智能检测算法：摄像机内置，可实现平滑自然的跟踪效果，避免干扰课堂教学。 7、跟踪模式：支持实时跟踪模式和动态跟踪模式，可获取教师全景画面、教师特写画面以及板书特写画面。 8、板书特写：当教师背向镜头时，摄像机可使监控画面自动切换为板书特写画面。 9、当摄像机检测到视频画面被遮盖时，可发出报警提示，并可联动触发上传中心、上传FTP，发送邮件及联动录像。 10、持将视频图像保存至PC、SD卡、存储服务器等，SD卡支持热插拔；支持对SD卡损坏、无空间功能进行检测，并支持显示存储卡可使用时长，可对存储卡寿命不足发出报警。 | 套 | 4
11 | 学生跟踪摄像机 | 1、一体化集成设计，有效像素≥800万，支持4K@30fps图像编码输出，同时向下兼容1080p，720p等分辨率。 2、具备1／1.8”CMOS图像传感器，宽动态不低于120dB 3、最低照度试验不高于0.005lx，能基本分辨被摄目标的轮廓特征和色彩 4、图像增强：支持畸变矫正、背光补偿，强光抑制，透雾，电子防抖，3D降噪等功能。 5、网络接口:≥1路RJ45，支持POE有线网络供电，只需要1根网线，即可实现供电及信号传输。 6、为满足夜晚教室巡查需要，摄像机需支持红外补光。 7、支持分析学生抬头行为，可实时统计学生的抬头率 8、起立检测：检测到学生起立后，画面自动切换为以学生人体为中心的特写画面，切换时间≤1s，学生起立检测准确率≥99%。 9、支持对SD卡损坏、无空间功能进行检测，并支持显示存储卡可使用时长，可对存储卡寿命不足发出报警 | 台 | 4
12 | 有源音箱 | 主副音箱各30W设计，能够轻松覆盖常规教室 采用6.5寸低音+两分频喇叭设计 专门针对教室的喇叭轴向设计，最大程度保障教室扩声声场均匀 采用高速工业级双核芯片，内置NORFlash+EMMC双存储，支持系统双备份，系统稳定可靠 支持实时和定时任务、隔天续播，支持60个定时任务，内置1GB存储空间最多支持1000个wav、mp3音频素材库管理 支持定阻输出，可外接副音箱提升声场覆盖面积，节省安装布线成本 支持NTP自动校时，系统时间与服务器自动同步，确保多设备播放同步和定时任务准时执行 支持TTS语音合成和文本广播，自然流畅的标准男女双声可选 | 套 | 4
13 | 话筒 | 支持按键音量加减调节，方便使用者进行控制 支持手持扩声，也支持头戴麦克风接入，用户可灵活选择使用方式 支持屏幕显示电量、频率等信息，可以直观查看 支持充电底座磁吸充电，方便固定在教室进行使用 采用大振膜驻极体麦克风，声音采集真实细腻 采用可充电锂离子电池，避免重复换电池带来维护困难 充满电可续航8小时，满足一天教学时长需求 支持一键静音功能 | 台 | 4
14 | 接收器 | 1.可配套≥2.4G多功能话筒或者2.4G头戴式话筒使用，具有≥2路音频辅助输出接口，可接入有线输入的有源音箱或功率放大器。 2.内置≥2.4G无线音频模块。 3.行业内≥64K @16bit×2, 具有HDCD音质效果。 | 台 | 4
15 | 台式电脑 | 1.主频≥2.7GHz ≥8核处理器16线程，三级缓存≥16MB。 2. 内存：≥16GB DDR4 3200MT/s 内存或以上。 3. 硬盘：≥256GB M.2 NVMe SSD硬盘，支持机械硬盘拓展。 4.支持1000Mbps。 5. 集成标准声卡。 显示器： 1.≥23.8英寸显示屏幕，分辨率≥1920*1080，IPS屏； | 台 | 260
16 | 学生耳机 | 有线头戴式耳机，可拉伸、折叠、旋转，柔软舒适 耳机输出音源，有麦克风功能 技术参数：插头直径：3.5mm 插头类型：直插型 发声原理：动圈 频响范围：20-20000（Hz） 阻抗：32（Ω） 灵敏度：96（dB） 失真率：1（％） 导线长度：1.5（m） 喇叭直径：40（Φmm） 耳塞/耳罩材质：海绵 耳机线材质：TPE 用途：电脑耳机,手机耳机,音乐耳机 重量：150（g） | 副 | 252
17 | 教师耳机 | 有线头戴式耳机，可拉伸、折叠、旋转，柔软舒适 耳机输出音源，有麦克风功能 技术参数：插头直径：3.5mm 插头类型：直插型 发声原理：动圈 频响范围：20-20000（Hz） 阻抗：32（Ω） 灵敏度：96（dB） 失真率：1（％） 导线长度：1.5（m） 喇叭直径：40（Φmm） 耳塞/耳罩材质：海绵 耳机线材质：TPE 用途：电脑耳机,手机耳机,音乐耳机 重量：150（g） | 副 | 8
18 | 交换机 | 极简管理交换机，交换容量：48Gbps，包转发率：36Mpps；24个10/100/1000Mbps自适应电口；支持广播风暴抑制、MAC地址过滤、端口限速等功能，支持APP管理 | 台 | 24 |  |  |  | 分内网及外网
19 | 光模块 | 千兆光模块 | 个 | 16
20 | 机柜 | 24U高/600*800*1200mm；外观颜色为黑色。 | 台 | 4
21 | 静电地板 | 地板：环保600mm×600mm×40mm，采用国标陶磁防静电地板，面板采用磁砖，上≥0.5MM下底面0.5MM采用0.5的拉伸钢板，支架厚度：上≥3MM，下≥2MM，横梁厚度：≥1.2mm，荷载力：≥1200公斤。所有合金板都要经过酸洗磷化、防腐、喷涂处理，横梁表面电镀花锌或白锌处理。 | 平方 | 364
22 | 学生用电脑桌、凳 | 规格: 600*600*750H 1、面板:采用MFC面板，耐磨、防污、硬度高 2、基材:采用E1级优质刨花板，所有材料经过防虫、防腐处理，干燥性好，不易变形，比重合理，甲醛含量小于等于0.124mg/m’; 3、胶水:采用“牛头牌”环保胶水,无毒、安全、无异味 无刺激性、无甲醛等有害气体释放;软硬度可调，以及耐温、弹性好，优异的粘接性能: 4、椅:椅面采用MFC面板，耐磨、防污、硬度高，椅腿钢架厚度1.2，采用优质配件 ，经多次酸碱腐蚀测试 ，经久耐用。 | 位 | 252
23 | 教师电脑桌椅 | 1、面板:采用MFC面板，耐磨、防污、硬度高2、基材:采用E1级优质创花板，所有材料经过防虫、防腐处理，干燥性好，不易变形，比重合理，甲醛含量小于等于0.124mg/m’;3、胶水:采用“牛头牌”环保胶水,无毒、安全、无异味、无刺激性、无甲醛等有害气体释放;软硬度可调，以及耐温弹性好，优异的粘接性能; | 位 | 8
24 | 机房布线 | 具体面积、数量以实地测量为准，投标人自行测算相关费用，不再增补。 综合布线：采用六类网线， 水晶头、电线、插排等 网线两头必须用PET不干胶覆膜标签色带打标。 | 项 | 4
25 | 安装辅材 | 含音频线，网线，水晶头等 | 间 | 4
26 | 教室装修 | 墙、顶、地面等装饰装修，以实际测量面积为准（含拆除费用） | 平方 | 364
27 | 立式空调 | 5匹，最大制冷功率3800W；电辅加热功率3200W；最大制热功率4200W；制冷量 12010W；循环风量1860m³/h；制热量14100W；能效等级二级能效；含空调内机、空调外机、配件铜管辅材等 | 台 | 4
电子阅览室（1间）
1 | 智慧黑板 | 一、整体设计 1、整机采用全金属外壳，三拼接平面一体化设计，屏幕边缘采用圆角包边防护，整机背板采用金属材质。 2、无推拉式结构，外部无任何可见内部功能模块连接线。主副屏过渡平滑，中间无单独边框阻隔。 3、整机采用超高清LED液晶显示屏，显示比例16:9，分辨率3840×2160。 ★4、整机视网膜蓝光危害（蓝光加权辐射亮度LB）符合IEC62471标准，LB限值范围≤0.2（蓝光危害最大状况下）（需提供第三方检测机构出具的带有CMA标志的有效检测报告彩色扫描件并加盖投标人公章） 二、整机设计 1、整机前置接口至少具备：USB3.0接口3个，HDMI接口1个；全功能Type-C接口1个 2、整机嵌入式系统版本≥Android13，内存≥2GB，存储空间≥16GB。 3、整机扬声器采用针孔发声技术，喇叭采用槽式开口设计。在100%音量下，可做到1米处声压级≥90db，10米处声压级≥78dB 三、主要功能 1、整机具有触摸悬浮菜单，可呼唤菜单功能的打开与关闭，可自定义显示或隐藏并支持通过两指调用菜单到屏幕任意位置 ★2、整机具有物联传感器，安卓系统可以监控教室温度、湿度，并可上传到云端，云端可查看各教室温度、湿度情况。（需提供第三方检测机构出具的带有CMA标志的有效检测报告彩色扫描件并加盖投标人公章） 3、整机具备智能手势识别功能，在任意信号源通道下均可识别五指长按、上、下、左、右方向滑动手势，五指画O、画~、左右晃动、缩/放方向手势滑动并调用相应功能。支持将各手势滑动方向自定义设置为无操作、熄屏、批注、桌面、半屏模式，并且可根据需要关闭或打开。 | 台 | 1
2 | 电脑模块 | 采用插拔式电脑模块架构，针脚数为80Pin，屏体与插拔式电脑无单独接线 处理器：不低于IntelCorei5 内存：不低于8GDDR4 硬盘：不低于256GSSD固态硬盘 支持系统还原保护 为保证足够的信号强度，内置网卡：10M/100M/1000M | 台 | 1
3 | 翻页笔 | 1、笔身直径不小于16±0.5mm 2、笔头直径不大于8±0.5mm 3、应用适配：红外触摸屏 4、材质：笔身硅胶，笔头纳米头 5、表面工艺：笔身硅胶 | 支 | 1
4 | 教学软件 | 一、整体设计 1、教学软件为备授课一体客户端，同时具备备课模式和授课模式，在软件安装完成后可自有切换备课和授课模式，方便在不同场景下使用；教学软件可支持教师自主注册账号，可使用账号密码登录或使用微信扫码绑定账号完成登录，支持解绑账号与微信号关系进行重新绑定； 2、支持提供PPT、WPS插件，同时支持原生Office、WPS环境下备课，教师可将课件内容一键上传更新至教师云空间，方便在授课时直接下载使用云端资源； 二、备授课系统 1、支持提供按学段学科、教材版本、册别、章节提供优质课件资源，支持在线预览课件资源，支持将优质课件一键下载插入到PPT课件中，并进行修改；支持将资源下载到本地目录和一键将资源转存至个人网盘。 2、提供手写函数识别功能，可手写函数实时识别函数转化为打印体，自动在坐标系中生成对应的函数图像，支持选择函数公式标记对对应的函数图像，可在同一坐标系中绘制6个不同类型的函数图像，展示出两个函数相交点的坐标，支持将函数一键插入到白板中并再次对函数进行编辑修改； 三、移动授课 1、支持安卓、ios移动客户端一键扫码连接大屏，实现移动授课功能。 2、支持将手机桌面同步投屏至大屏上，并支持切换窗口模式，自由调整窗口大小，支持根据手机横竖屏自动切换投射画面的横竖屏样式，支持投屏时将手机正在播放的音视频资源的声音同步投送到大屏上，手机调整音量与大屏设备播放的音量调整互不干扰。 四、教学教研 1、支持发起在线听评课功能，支持在平台配置评课模板，评价模板支持添加评分项目，在评分项目下添加客观评分细则、主观评价，主观评价支持用户自定义选择是否必填以及是否支持插入图片，支持自定义调整评分项顺序，支持在保存评分表时预览评分模板，评分表发布后允许教师创建听课评课活动时允许被选择。 2、支持提前创建听课评课活动，包含活动名称、学段学科、活动时间信息，在授课过程中，教师可登录账号打开活动二维码，支持听课教师扫码登录账号填写评价，二维码支持点击放大；支持将评课活动生成海报形式下载分享给其他教师；支持提前开始活动。 | 套 | 1
5 | 视频展台 | 1、设备应采用壁挂式安装方式，壁挂箱体采用铝合金外壳，美观耐用，四周无锐角无利边设计。 2、设备具有折叠开合式托板，托板展开后可调节为A3或A4面积。 3、采用USB高速接口，单根USB线实现供电、高清数据传输；线缆支持左、右、底部出现，适应不同位置安装需求； 4、设备应配有不少于10颗补光灯，支持三档调节触摸开关，补光灯色温不小于5000K。 5、具备全向MIC，可录制10米以内的声音。 6、具备不少于2个USB-TypeC接口，支持即插即用。 7、具备设备工作指示灯，当音视频取流时指示灯常亮，音视频不取流时指示灯灭。 8、整机采用高清摄像头设计，不小于1300万像素定焦镜头。 | 台 | 1
6 | 绿板（教学或出黑板报用，放置班级后方） | 规格：≥4000*1200mm，烤漆面层，优质镀锌面板；外框采用铝合金制作，边角材质为ABS塑料。 | 套 | 1
7 | 台式电脑 | 1.主频≥2.7GHz ≥8核处理器16线程，三级缓存≥16MB。 2. 内存：≥16GB DDR4 3200MT/s 内存或以上。 3. 硬盘：≥256GB M.2 NVMe SSD硬盘，支持机械硬盘拓展。 4.支持1000Mbps。 5. 集成标准声卡。 显示器： 1.≥23.8英寸显示屏幕，分辨率≥1920*1080，IPS屏； | 台 | 41
8 | 电子图书 | 1、平台软件功能要求: （1）图书阅读：下载图书图书内容放大、缩小、图书中插图截取，用户可对喜欢的图书进行推荐、收藏、下载。 （2）选择相应的标签跳转到对应的目录页。查看图书的书评并可以添加书评。 （3）图书信息检索：1）模糊检索：系统可以根据书名，作者检索出系统自带的图书资源；2）高级检索，可输入书名、作者、ISBN、出版社等信息进行检索查询；3）查看热门检索关键词查看。 （4）平台系统对合法IP范围、注册用户数、并发数以及在线浏览数均不限，可放在区域内的学校、任何地方阅读； （5）平台图书按照中图法进行二级学科分类，系统平台具有图书列表、个人书房、高级搜索、读书活动、个人收藏、阅读排行榜，按照日、周、月各个排行，图书推荐，图书收藏排行榜、访问人次、资源总量等功能。 （6）分类：可以显示中图法22大分类和全部图书分类，以及每种图书分类具有二级分类并统计所含电子书的册数。 （7）热门图书：根据读者搜索阅读图书的热门程度，图书会显示到首页 （8）图书推荐排行榜：好书推荐阅读，可在首页展示，置顶供大家快速分享查阅。 （9）图书阅读排行榜：图书阅读的次数多的靠前显示。 （10）个人书房：显示读者登录的用户名及个人信息，可以将自己喜欢的图书添加到个人书房，显示个人浏览图书足迹、个人阅读量、收藏量、下载量等。 （11）读书活动：分为三部分，最新活动、最热活动和经典活动。每部分活动可自定义添加图片、标题，同时显示活动时间、活动类型、主办单位、活动内容等信息，系统可以统计活动书单，提交作品数量以及参与人数，并且活动主题可自动切换，最新作品和优秀作品可在活动主题下方进行相应的体现展示，比如人民谐和社会活动等。 （12）新书通报：显示最新的上传的图书，可以推荐到首页。 （13）统计功能：平台可自动统计图书的阅读量、收藏量和下载量，同时平台可自动统计访问平台人数总量。 （14）阅读方式：系统在展示平台界面必须针对电子资源(现代文图书)有二维码扫码功能，且扫码后，可将资源下载到任意载体，且下载后无地域与时效性限制。阅读过程中，可以随时收藏图书。 （15）现代图书采用中图法分类、现代文平台同时支持客户自定义分类 （16）后台管理包含系统管理、会员管理、图片管理、资源上传、图书管理、访问管理、活动管理、必读书目、阅读统计等模块功能 （17）系统管理包含用户管理、角色管理、菜单管理、推荐类型、图书分类、图书评论、logo设置。 2、资源要求 （1）图书数量:镜像本地部署中文电子图书50000册；需提供给采购单位采选的电子书书目≧150万种； （2）图书格式:图书主要以TXT格式纯文本、pdf双文本国际公开标准格式保存，电子书资源能放大、清晰，图书“页”不可为图片格式压缩，以免造成占用存储容量过多、分辨率相关性； （3）图书种类包含：经典理论、哲学、社科、经济、语言文字、文学、农林、生物、法学、卫生、工业技术、计算机等适合使用的图书，具体根据使用方自选决定。 （4）图书阅读方式：图书可在线全文阅读及具备二维码扫描功能，可以扫描到手机等移动设备在线阅读图书或下载到本地扫码下载等多种阅读方式阅读。 | 册 | 50000 |  |  |  | 这款资源可以提供书目选择（5万册起卖）
9 | 教师耳机 | 有线头戴式耳机，可拉伸、折叠、旋转，柔软舒适 耳机输出音源，有麦克风功能 技术参数：插头直径：3.5mm 插头类型：直插型 发声原理：动圈 频响范围：20-20000（Hz） 阻抗：32（Ω） 灵敏度：96（dB） 失真率：1（％） 导线长度：1.5（m） 喇叭直径：40（Φmm） 耳塞/耳罩材质：海绵 耳机线材质：TPE 用途：电脑耳机,手机耳机,音乐耳机 重量：150（g） | 副 | 41
10 | 交换机 | 极简管理交换机，交换容量：48Gbps，包转发率：36Mpps；24个10/100/1000Mbps自适应电口；支持广播风暴抑制、MAC地址过滤、端口限速等功能，支持APP管理 | 台 | 2
11 | 光模块 | 千兆光模块 | 个 | 2
12 | 机柜 | 24U高/600*800*1200mm；外观颜色为黑色。 | 台 | 1
13 | 静电地板 | 地板：环保600mm×600mm×40mm，采用国标陶磁防静电地板，面板采用磁砖，上≥0.5MM下底面0.5MM采用0.5的拉伸钢板，支架厚度：上≥3MM，下≥2MM，横梁厚度：≥1.2mm，荷载力：≥1200公斤。所有合金板都要经过酸洗磷化、防腐、喷涂处理，横梁表面电镀花锌或白锌处理。 | 平方 | 70
14 | 教师电脑桌椅 | 1、面板:采用MFC面板，耐磨、防污、硬度高 2、基材:采用E1级优质创花板，所有材料经过防虫、防腐处理，干燥性好，不易变形，比重合理，甲醛含量小于等于0.124mg/m’; 3、胶水:采用“牛头牌”环保胶水,无毒、安全、无异味、无刺激性、无甲醛等有害气体释放;软硬度可调，以及耐温弹性好，优异的粘接性能; | 位 | 41
15 | 机房布线 | 具体面积、数量以实地测量为准，投标人自行测算相关费用，不再增补。 综合布线：采用六类网线， 水晶头、电线、插排等 网线两头必须用PET不干胶覆膜标签色带打标。 | 项 | 1
16 | 安装辅材 | 含音频线，网线，水晶头等 | 间 | 1
四、综合楼
图书馆
1 | 图书馆馆务系统 | 1、满足日常图书馆的图书编目、典藏、流通借阅、期刊管理、馆藏查询、报表统计等业务自动化管理功能，提供图书馆馆务系统软件著作权证书； 2、严格按照国家标准和国际标准的书目机读格式及CNMARC规范，支持联机编目，实现数据共建共享； 3、图书馆馆务系统具有可靠的安全机制和备份机制； 4、图书馆馆务系统具有馆藏查重导入EXCEL书目，对需要采购书目进行自动筛选排除。 5、借还界面一体，无需界面切换，提升借还效率； 6、具有分类借阅统计功能，可查看书籍借阅占比，统计各类别书籍借阅数量； 7、具有MARC数据导入功能； 8、支持同时借还或编目，互不影响； 9、支持图书快速编目，支持套录库功能； 10、具有借阅统计、读者借阅排行、图书借阅排行等功能； 11、支持条码、书标、借阅证打印，支持断号打印等功能； 12、支持书籍借阅管理，包括借阅、归还、续借、预约、罚款赔偿等操作； 13、支持图书分类检索，图书基础查询、财产明细查询； 14、具有系统设置功能，支持读者借阅规则设置，系统参数灵活修改变动； 15、支持流通规则的自定义设置管理，如：图书预约规则、图书续借规则等。 | 套 | 1
2 | RFID电子标签 | 一、功能要求 1、标签中有存储器，存储在其中的信息可重复读、写； 2、标签可以非接触式的读取和写入； 3、标签具有一定的抗冲突性，能保证多个标签的同时可靠识别； 二、性能要求 1.符合标准：ISO18000-6C和EPCglobalC1G2 2.工作频率：860～960MHz； 3.标签粘贴隐蔽，粘贴到位后不易撕毁、脱落，安装于图书内页夹缝中； 4.有效识读距离：符合自助借还、书架、安全门等设备读取要求； 三、技术要求 ★RFID电子标签的射频识别芯片须符合EPCglobal射频识别协议规范，标签芯片通过一致性测试，确保标签能与不同品牌设备兼容（需提供第三方检测机构出具的带有CMA标志的有效检测报告彩色扫描件并加盖投标人公章）； | 枚 | 55000
3 | RFID标签加工及图书上架 | 包含：RFID图书标签粘贴、标签数据、图书上架等人工服务。 | 枚 | 55000
4 | 馆员工作站 | 一、功能要求 1.相关的RFID阅读产品设备，可在非常短的时间内读取存储在标签中的资料； 2.可以对图书标签进行注册、更换和注销。 3.可以对层架标签进行注册、更换和注销。 4.具备注册查询功能，可根据注册日期、人员、条码段进行注册信息查询。 二、性能要求 1.支持ISO18000-6B/6C标准； 2.工作频率：920-925MHz； 3.阅读范围半径：50mm； 4.读取距离：0-30cm。 三、技术要求 1、馆员工作站通过电磁兼容试验，符合 GB/T9254.1-2021及 GB/T9254.2-2021标准 | 台 | 2
5 | 安全门禁 | 一、主要功能 1.多标签读取能力极强，极低漏读率、误读率； 2.天线特别设计，门禁覆盖区域准确，无盲点； 3.内置报警灯和蜂鸣器； 4.支持进出人数统计； 5.每套门禁自带一块一体式嵌入式液晶显示屏实时显示进出馆人数，自带流量统计功能； 二、产品参数 1.工作频段：840MHz～960MHz； 2.屏幕尺寸：≥5寸； 3.供电电源：AC 220V。 三、技术要求 1、为保障馆员及读者免受噪声污染，RFID门禁通过《GB/T3768-2017》标准检测，设备在运行状态下四周噪声均≤35dB（A）； 2、RFID门禁具备射频识别距离功能：单通道不小于2000mm、双通道不小于1200mm。 3、RFID门禁具备防尾随防盗功能，设备配备防尾随系统； 4、RFID门禁具备监控报警功能，设备配备监控报警系统； | 台 | 3
6 | 门禁联动摄像头 | 1、门禁联动系统能实现玻璃门与RFID门禁的联动，自动判断读者身份，是否携带非法外借书籍； 2、外形尺寸：≥356mm*181mm*35mm； 3、重量：约1900g； 4、CPU：不低于Intel J1900处理器； 5、内存：≥4G、存储：≥128G; 6、操作系统：WIN7； 7、屏幕分辨率：≥1080*1920； 8、屏幕规格：≥10.1寸。 | 套 | 3
7 | 立式自助借还书机 | 一、功能要求 1.可非接触式快速识别粘贴在文献上的超高频RFID标签； 2.系统可以被馆员设定为仅有借书功能，或仅有还书功能； 3.配合后台应用系统使读者有使用密码的功能。保护读者隐私，可选择显示读者姓名、读者条码号，在借文献数量、读者在借文献等非隐私信息等； 二、性能要求 1. 工作频率：920-925MHz； 2.触摸屏：≥21寸投射式电容屏； 3.天线厚度：≤14mm； 4.分辨率：≥1920*1080； 5.工作电压：180-240V； 6.通讯接口：RJ45 ； 7.内存：≥4G； 8.存储：≥128G； 9.整体功耗：≤100w； 10.整机高度：≥1200mm。 三、技术需求 ★1、自助借还书机通过无线电发射设备型号核准（提供无线电发射设备型号核准证彩色扫描件并加盖投标人公章）； | 台 | 3
8 | 移动升降书车 | 功能要求： 1、自动还书箱可安置于任何地方，与室内自助借还机配合使用，中转存放归还图书 2、可在图书重力作用下自行适度沉降。 技术要求： 1、单个还书箱有效容量≥100 本图书尺寸：长700mm*宽600mm*高800mm 2、采用2个定向轮，两个万向轮，后面2 个方向带刹车箱体。 | 辆 | 3
9 | 自助触摸查询机 | 一、功能描述 1.可以滚动显示图书馆后台设置的公告、通知等信息； 2.可根据书名、作者、ISBN和出版社检索图书。并且选中检索到的图书，可以查看该图书的封面、书名、作者、ISBN、出版社、图书状态、图书位置等详细信息； 3.支持最新图书检索，可查看到图书馆最新录入系统的图书信息； 4.与后台自动化系统的文件检索系统无缝集成，实现图书的检索、定位、等功能，可以帮助读者更方便，更快捷的找到图书； 二、产品规格 1、尺寸：≥32英寸； 2、物理分辨率：≥1920×1080； 3、CPU：不低于四核1.8GHz； 4、内存：≥4G； 5、系统存储：≥32G。 | 台 | 3
10 | 馆情大数据展示终端（55寸） | 一、功能描述 1、当前馆蔵基础信息展示，包括图书总数，读者总数等。 2、根据读者的借阅情况、阅读情况，展示排名靠前的读者。 3、展示图书馆管理员在后台发布的新闻公告。 4、热门图书是管理员在后台根据借阅排行或者管理员推荐的图书，引导读者阅读。 5、统计分析热门书籍排行版、热闹书籍分类排行版； 6、统计分析读者借阅排行版； 二、产品规格 1、处理器 : 不低于四核1.5GHz； 2、内存 : ≥4G、存储空间 : ≥32G； 3、显示屏尺寸：≥55英寸（16：9）； 4、物理分辨率：≥1920（H）×1080（V）； 5、对比度：≥3000：1； 6、视角（度）：≥178° 7、安卓6.0以上版本 | 套 | 1
11 | RFID层架标签 | 一、功能要求 1、标签为无源标签，须符合国际相关行业标准ISO18000-6C标准，具有良好的互换性与兼容性； 2、标签中有存储器，存储在其中的信息可重复读、写； 3、标签可以非接触式的读取和写入； 4、标签具有一定的抗冲突性，能保证多个标签的同时可靠识别； 5、标签具有较高的安全性，防止存储在其中的信息资料被泄露； 6、标签为自带不干胶标签。层位和架位标签上可标识层位和架位代号。 二、性能要求 1.工作频率：860～960MHz； 2.有效识读距离：符合盘点设备读取要求。 三、技术要求 1、RFID层架标签的铅、镉、汞、六价铬、多溴联苯、多溴二苯醚、邻苯二甲酸二(2-乙基己基)酯、邻苯二甲酸丁基苄酯、邻苯二甲酸二丁酯、邻苯二甲酸二异丁酯共10项物质经检测合格，产品材料及工艺更有利于人体健康及环境保护； 2、、RFID层架标签剥离强度≥30N/cm， | 枚 | 3500
12 | 手持式盘点机 | 一、产品功能 1.可对RFID标签非接触式的进行阅读，快速识别粘贴在文献上的超高频RFID标签，快速识别粘贴在架位上的RFID架标及层标； 2.设备配套软件须能实现资料搜索、资料错架检查、顺架、保存典藏结果等功能； 3.设备在找到目标图书，定位正确架位，发生报警提示时都必须同时提供声音、画面提示，声音音量可以调节； 4.具有图书盘点、上架、下架、查找、顺架等功能。 二、性能要求 1、支持协议：EPCglobal UHF class1 Gen2/ISO 18000-6C； 2、工作频段：920-925 MHz ； 3、输出功率：0dBm～30dBm； 4、读取距离：0m～10m； 5、写入距离：0m～5m； 6、最快读取速率：600次/秒； 7、工作时间：大于10小时； 8、充电时间：3-4小时； 9、主电池：3.7V锂电池，容量5000mAh； 10、手柄电池：3.7V锂电池，容量5200mAh； 11、CPU处理器：八核64位处理器，主频2.3GHz； 12、操作系统：Android 10及以上； 13、存储器：2+16GB及以上。 | 台 | 2
13 | 图书杀菌机 | 一、功能参数 1.采用紫外线杀菌技术，单个操作间配备8组或以上。 2.使用对人体无害植物杀菌素，增强杀菌效果，同时可去除图书中的螨虫，乙肝病毒等异味。 3.提供气旋式逐翻动书页之功能，达到同时提供书封与内页杀菌效果。 4.采用静电薄膜过滤器，能收集细微灰尘、细菌、病毒、环境中过敏元素。 5.机器具有紫外线指示灯，可提示紫外线灯管的工作状态。 6.机器配备有祛除书异味过滤装置，能祛除书中的霉味等异味。 7.操作室须设有抗UV材质透视窗，提供读者随时观看杀菌作业进度，为避免杀菌过程中紫外线幅射对人体造成伤害。 8.可拓展内置无需实体屏幕，可交互空中成像技术。解决公共自助设备细菌和病毒残留的问题。 9.每次操作于30秒内完成杀菌作业。 10.杀菌作业不会对书籍封面或内页留下刮痕或任何损害痕迹。 11.杀菌过程中使用者打开杀菌室门，必须设有自动安全保护装置立即暂停杀菌。 二、技术参数 1.电源：AC 220V，功率≤400W。 2.单个杀菌室消毒书本数量≥6本。 4.杀菌室内部空间尺寸不低于≥550*500*460mm(长*宽*高)，可以消毒艺术类等大尺寸的图书。 5.操作温度：摄氏 -10~50度。环境湿度：10%~90% 6.核心电控采用成熟稳定的PLC设计，供货时每套设备提供相应PLC垫板一套，无缝对接现有电控系统 | 台 | 1
14 | 读者证 | 1、内置芯片PVC卡，可存储信息，正反表面均为亮光+覆膜，芯片：复旦；尺寸：85.6*54mm。可根据客户要求提供免费排版设计及定制。（500张可免费定制） 师生量（读者数）决定IC卡的数量。 | 张 | 3200
15 | 馆员电脑 | 1.主频≥2.7GHz ≥8核处理器16线程，三级缓存≥16MB。 2. 内存：≥16GB DDR4 3200MT/s 内存或以上。 3. 硬盘：≥256GB M.2 NVMe SSD硬盘，支持机械硬盘拓展。 4.支持1000Mbps。 5. 集成标准声卡。 显示器： 1.≥23.8英寸显示屏幕，分辨率≥1920*1080，IPS屏； | 台 | 2
16 | 书车 | 产品立柱1.2mm方形加厚管材，层板采用1.0mm优质冷压板，每层承重100KG，轮子为静音万象轮，表面以静电粉末喷涂处理，环保，无异味，高90宽80深40 | 椋 | 6
17 | 除湿机 | 除湿量：60L/D 电源：220V~50Hz 最大功率：800W 循环风量：650m3/h 湿度调节范围3:0-95%RH 湿控精准度:士5%RH 主机延时保护:3min 适用温度:5-38 度 制冷剂:采用 R290 冷媒，高效节能 重量:55kg 设备体积:335*390*620MM 电脑版可调湿度:有 主机延时保护:有 排水方式：软管直排（可定制水箱款） 1、特有 1-24 小时定时关机功能，安心使用 2 、特有断电记忆功能，完善的系统故障检测功能， 3、微电脑智能彩色高度 LED 控制面板，可视角度更宽 4、国家专利化霜技术，高效自动化霜系统，低温适用 5、特有电流过载保护，高低压保护功能，安全使用保障 6、高品质离心风机，风力强劲，气流均匀，运行噪音低 7、知名高能效海立/日立压缩机，节约运行能耗 | 台 | 10
18 | 扫描枪 | 1.支持识别一维条形码和二维码，对污损码、变型码、低对比度码、小型码具有纠错识别能力。 2.支持屏幕扫码，支持脱机存储功能。 3.具有蜂鸣器和LED指示灯提示功能。 4.解码能力： PDF417，QR Code，Data Matrix 。Code128, UCC/EAN-128, AIM128, EAN-8, EAN-13, RSS-14, ISBN/ISSN,UPC-E, UPC-A, Interleaved 2 of 5, ITF-6, ITF-14, Matrix 2 of 5, Industrial 25, Standard 25, Code 39, Codabar, Code 93, Code 11, Plessey, MSI-Plessey, RSS- Limited,RSS-Expand 5.操作系统：支持Win 7/8/10及以上操作系统。 6.工作频率：433MHz。 7.扫描速度：≥300次/秒。 8.扫描精度：≥5mil。 9.扫描角度：倾斜±45°，偏转±50°，旋转±360°。 10.扫描模式：手动扫描、连续扫描。 11.通讯接口：USB。 12.通讯距离：≥50米（空旷）。 13.电池容量≥2400mAh。 | 套 | 4
19 | 热转印打印机 | 1.分辨率：>200dpi； 2.打印方式：支持热转/热敏式； 3.打印速度：>50mm/s； 4.最大打印宽度：>70mm； 5.纸张类型：连续纸、间隙纸、黑标纸等。 | 台 | 1
20 | 激光打印机 | 分辨率1200*1200dpi打印速度25-34页/分；黑白办公商用三合一A4打印机复印机扫描机多功能一体机 无线自动双面激光打印机 | 台 | 1
21 | A4打印机 | ‌最大打印幅面‌：A4 ‌黑白打印速度‌：28页/分钟 ‌最高分辨率‌：1200×1200dpi ‌处理器速度‌：800MHz ‌内存‌：标配256MB，最大256MB ‌双面打印‌：自动双面打印 ‌网络功能‌：不支持网络打印，但可以通过USB连接 ‌接口类型‌：USB 2.0 ‌进纸盒容量‌：标配纸盒250页，最大纸盒容量1个主纸盒+10张优先纸盒 ‌出纸盒容量‌：150页 ‌‌‌保修政策‌：全国联保，享受1年有限保修‌12 ‌功能特点包括‌： ‌自动双面打印‌：方便用户进行双面打印，节省纸张。 ‌高分辨率打印‌：1200×1200dpi的分辨率确保打印质量清晰。 ‌处理器速度快‌：800MHz的处理器确保打印效率。 ‌内存充足‌：标配256MB内存，满足日常办公需求。 ‌支持多种介质类型‌：包括激光纸、普通纸、相纸、糙纸、牛皮纸、信封、标签、卡片、明信片等。 ‌环境适应性强‌：工作温度范围为17.5°C到25°C，存储温度范围为-20°C到60°C‌ | 台 | 3
22 | 文件柜 | 柜体采用优质冷轧钢板，扣手采用优质铝合金一次冲压成型。门玻璃采用优质玻璃。 尺寸：1850*900*390/mm（0.6mm） 一、工艺说明:铁件部分焊接采用二氧化碳保护焊接，钢板表面经过酸洗、除油、除锈、磷化、静电喷塑等工序高温固化而成，质量坚固耐用。 二、技术要求： （1）、材质为冷轧钢材，性能符合GB716-65《普通碳素冷钢带》、钢材表面无毛刺、结疤、错位、压痕或划痕。 （2）、文件柜的质量按照轻工行业标准QB/T1951.2—1994《金属家具质量检验及质量评定》的规定执行；铁板表面经除油、去锈、磷化、静电喷粉、高温固化而成；外层采用聚脂环氧粉末喷塑,颜色为浅色，焊接表面波纹均匀，焊接处无夹渣、气孔、焊瘤、焊丝头、咬边、飞溅，并保证无脱焊、虚焊、假焊及焊穿等现象。 （3）、制作采用GB/T3324—2008《家具床类主要尺寸》、QB/T2741-2013《文件柜多功能家具》国家标准。 （4）、焊接要求：柜体焊接部位均按照GB/T13667.3-2003标准，采用二氧化碳气体保护焊，焊点应满焊、均匀、牢固、平整，无漏焊、假焊、裂纹、烧穿、毛刺、表面气孔、夹渣、焊疤堆积等缺陷，焊接后打磨平、除刺及抛光。 ( 5 )、表面除锈镀层要求：涂饰前零部件的表面应光滑、平整，不得有开裂、脱焊、漏焊、焊渣或飞边、尖角、毛刺等可能造成机械伤害的缺陷。表面必须经过“除油—水洗—酸洗—除锈—清洗—中和—磷化—水洗—烘干”九工位处理，预备处理后表面无氧化皮、锈蚀、粘砂等其他杂质。 ( 6 )、喷塑要求：采用优质环保产品环氧聚脂塑粉静电喷塑，颜色（可定制），喷塑外膜的表面光滑平整，色泽均匀，喷塑层无漏喷、起泡、模糊、划痕或碰伤等缺陷。 | 个 | 6
23 | 期刊架+报架 | 期刊架：规格：≥900W*450D*2000H，单面架/六层，钢制部分：冷轧钢板，立板≥1.2mm，搁板（加筋）≥0.8mm。 报刊架规格：长64x宽38x高90（cm）。 2、6根夹条,两层杂志网,带滑轮可移动,主干材质:金属管喷塑,颜色可选。 | 组 | 38
24 | 档案卷宗专用装订机 | 自动装订机60mm装订机电动打孔装订机办公档案铆管热熔装订机文件打孔器；装订厚度：50mm以上 | 台 | 3
25 | 教师办公桌 | 办公桌1400*680*760 1、基材：采用优质品牌E1级中密度纤维板， 2、面材：双面贴AAA级胡桃木皮，厚度≥0.3mm，无起泡、渗胶现象， 3、油漆：高级品牌环保UV底漆和PU面漆，采用五底三面亚光透明油漆工艺，经过十二道工序处理 5、五金配件：优质品牌三合一连接件、三连抽屉锁、杯状暗铰链、阻尼抽屉导轨。 | 张 | 8
26 | 教师办公椅 | 1.靠背和扶手均采用黑色全新料加纤框架，透气网布； 2.座包采用一体成型定型海绵，透气网布； 3..2.0mm厚度的A3钢材黑色喷砂弓形架。 4.海绵理化性能应符合国家现行标准。软硬适中，压膜量达到国家现行检测标准。 | 把 | 8
27 | 管理员工作站 | 定制款 1、贴面材料：采用实木皮,可采用胡桃木木皮饰面，厚度0.6mm； 2、封边用材：木皮封边； 3、基材：采用环保E1级中密度板,优质绿色环保产品,甲醛含量≤1.0mg/L密度≥700kg/m3,静曲张度≥ 51.2Mpa,吸水膨胀率≤8.1%. 4、油漆：面漆采用环保PU聚脂漆,底漆采用PE不饱和树脂漆，符合欧洲环保要求； 5、五金配件：优质五金配件。 | 张 | 1
28 | 接待台 | 1.规格尺寸参考：2000×800×1100mm； 2.双层转角设计，采用E1级实木颗粒板，中间桌面25mm，板材平整度好，不易变形。产品经过防虫、防腐、防滑、防火、防水处理，不含对人体有害的化学物质，甲醛释放量≤1.5mg/L； 3.板材两面均可使用，转角方向可根据需要随意调换； 4.吧台带电脑主机托架1个，键盘托1个，带锁抽屉2个，带门储物柜1个； 5.配备管理员座椅1把； 6.可定制图书馆LOGO。 | 张 | 2
29 | 阅览桌 | 规格：1800W*900D*760H钢木结构：钢制部分：选用一级优质冷轧钢板，钢脚采用厚≥2mm的钢制圆管经过模具模压而成，桌面底部有加强梁，保证架体稳固。所有钢制部分均经过酸洗磷化处理，且长期使用不生锈，采用优质环保塑粉静电粉喷塑，耐磨防锈，防静电，颜色持久，表面硬度≥2H，耐酸雾性达到300小时无变化，经过精密模具冲压成型，稳固性好。台面：一体化台面，25mm厚防火密度板，前面半圆，表面材料无毒副作用，对人体和环境无害，无异味。 | 张 | 50
30 | 阅览椅 | 椅标准及材质：座面长360mm,宽360mm；背面长490mm，宽330mm，优质皮革u皮，椅腿标准及材质：立腿采用1.0mm优质钢管，铁转印 | 把 | 300
31 | 书架 | 1. 书架规格:约 900mm（长）×450mm（宽）×2000mm（高）均分6层。 2. 采用材料：优质冷轧钢板，立柱≥1.3mm±0.01mm、搁板≥0.9mm±0.01mm 822*217*23mm,每块搁板正面分布压有半径为1.5mm的圆弧形加强筋6条，搁板折弯厚度23mm，三条加强筋的间距为15mm，正面有一条中国龙图案加强筋，每块搁板一共8条加强筋。挂板≥0.9mm±0.01mm、437*120mm工艺为四挂钩三折弯一次冲压成型加强载重,其正面有1.5mm深的三条加强筋。顶板≥0.8mm±0.01mm、824*450*30mm。压筋挡棒≥0.8mm±0.01mm、13mm*11mm镀锌钢板一次冲剪折弯成型，挡棒两侧各压一条加强筋，顶部压一条加强筋，保证力度、防止两边资料窜位。底腿为分段组合式，加工精度高，具有对接互换性，便于运输和安装，并设有防倾倒装置，防止架体倾倒，用材厚度为1.2mm. 3：生产工艺：喷塑前需经过脱脂、酸洗、磷化等工艺，除油、除锈；表面喷涂环保塑粉，颜色为白无光色。喷塑硬度＞0.4，冲击力4N/m， 附着力不低于2级要求。搁板每层可承重 100Kg； 4：整体要求：书架美观、整体性强，组件间连接紧密、牢固无松动摇晃现象，边缘光滑无毛刺，书架底脚无易损伤地面的尖锐棱角，表面喷涂均匀光滑。 | 列 | 60
32 | 楼栋壁挂机柜 | 12U壁挂机柜600*600*650mm | 套 | 1
33 | 插排 | 8位 | 个 | 1
34 | 汇聚交换机（校园网） | 1. 24口三层交换机； 2. 端口描述：≥24个千兆电口 + 4个万兆光口； 3. 包转发率：≥144Mpps； 4. 交换容量：≥672Gbps。 | 台 | 1
35 | 光模块 | 千兆光模块 | 个 | 2
36 | 设备安装调试及辅材 |  | 项 | 1
五、大会堂
A、LED显示系统
1.1 主屏部分
1 | 户内全彩LED屏 | 1、LED像素点间距≤2mm;像素密度≥250000点/㎡ 2、显示屏幕峰值亮度≥600cd/㎡,峰值功耗≤420W/㎡，平均功耗≤140W/㎡ 3、视网膜蓝光危害:符合GB/T20145-2006标准要求,对样品发光器件(灯珠)蓝色光的波长进行测试。为保证产品屏幕光看起来柔和不刺眼,产品需要具备蓝光护眼多重过渡保护系统显示屏调到蓝光最亮状态下测试,蓝光危害加权辐亮度值(LB)应优于国标限量值≤100W·m-2·sr-1，并在2.8h内不造成对视网膜蓝光伤害(LB)，蓝光视网膜危害应属无危害类。 4、依据GB/T20145-2006标准进行光生物安全评估检测,应属无危害类;光生物安全检测无危害类限值:30000s曝辐中不造成光化学紫外危害(ES),并在1000s内不造成近紫外危害(EUVA),并在10s内不造成对视网膜热危害(LR),且在1000s内不造成对眼睛的红外辐射危害(EIR) 5、支持信源接入状态显示,可通过物理按键、客户端、遥控器、设备自带Web浏览器进行信源切换。 6、支持通过Web浏览器查看LED整墙的概览信息和LED屏连线状态;支持查看行列网格展示屏幕接收卡规模,在Web端鼠标移到网格上时,可展示该网格所属网口的所有接收卡单元并高亮展示,可展示网线连线顺序、网口号、工作状态。支持从客户端、设备自带Web浏览器查看绑定的接收卡序号、接收卡型号、接收卡软件版本、网口link状态、接收卡电压、接收卡温度。 | 平方米 | 43.008
2 | 发送盒 | 1、输入：HDMI1.4×1、USB2.0×1、DEBUG×1、控制网口×2、RS485×1、IRIN×1。输出：3.5mmLineout×1，带载网口×4。按键：开关×1、功能按键×3 2、控制网口×2，支持TCP/IP网络协议，双网口均可用于控制设备或设备网络级联，其中一个接口用于控制设备时，另外一个网口就用于设备网络级联。 3、信号输入：1路HDMI1.4,每路支持最大分辨率：260W@60Hz。可自定义分辨率，极限宽度：4096，极限高度：4096，支持HDCP 4、单网口带载最大65W像素，设备总带载最大260W像素。 5、支持通过设备自带Web浏览器、客户端、遥控器操作，对图像的图像的亮度、色温以及图像模式进行调节设置。支持亮度调节，支持通过客户端、遥控器、物理按键进行调节。6、支持红绿蓝三色多级调节。支持通过客户端、遥控器进行调节。 6、支持动态节能算法，开启动态节能算法后，相同显示内容屏幕功耗降低30%。 7、支持信源接入状态显示，可通过物理按键、客户端、遥控器、设备自带Web浏览器进行信源切换。 8、支持手动校时，支持NTP网络校时。 9、支持通过HDMI线直接传递分辨率信息实现输出分辨率配置、序列号。 10、支持通过Web区分屏幕走线正常/掉线/异常等状态。 11、为保证产品的稳定性，发送卡与大屏需同一品牌。 | 张 | 4
3 | 显示屏控制设备嵌入式软件 | 系统具备C/S和B/S架构，支持通过浏览器对系统进行设备统一管理，支持同时管理不同分辨率、不同类型的显示屏系统、中央控制系统、拼控系统； 实现对显示屏、拼控设备、播控主机、KVM坐席、PC主机、中控主机、LED控制卡、PLC配电柜的统一管控； 可实现网页、客户端、APP（安卓、鸿蒙、IOS、windows）三端数据实时同步；支持WEB端、平板端、客户端均可以所见即所得的查看在线场景、离线场景的画面布局、场景的实时画面，以及信号的实时画面； 支持多用户登录，用户数量无限制，多用户操作同步实现多人协同办公，操作同步显示； 支持权限管理设置，可以创建多种用户角色，针对不同的用户角色可分配不同的组织权限、功能应用权限、信号源权限、屏幕墙操控管理权限，支持角色分组； 不依赖中控等第三方设备，支持对播控主机通过平台远程管控，包括同步、开机、关机、重启、升级播控主机程序。 支持监控信号、拼控信号、坐席信号、PC信号的管理查询； 可对拼控信号设置设置信号分组，分组支持新增、重命名、删除、移动等操作； 支持对拼控大屏添加、删除、重命名场景分组，场景分组数量无限制，可在场景分组下创建指定的场景。 支持场景关联中控模式，使场景播放时，联动灯光、音响等环境设备 支持在指定的场景中以拖动方式添加本地信号、监控信号、抓屏信号、播控信号、坐席信号以及媒体文件等，支持预监相关信号； 支持以拖动方式和坐标输入方式调整信号窗口大小； 支持对单个窗口进行分割、放大到父窗口、还原、窗口锁定操作； 支持设置多个窗口的对齐方式，包括左对齐、居中对齐、右对齐、顶部对齐、垂直对齐、底部对齐等； 支持控制大屏开机、关机、除湿、设置高性能/常规/节能/HDR等模式、设置标准/冷色/暖色/自定义色温、设置亮度、设置广告模式、护眼模式、监控模式、会议模式等智能控制功能。 支持1台超高分多个输出口可分别对应多块大屏使用，可通过平台、平板、客户端独立控制大屏中内容布局，内容/场景切换、控制音频输出。 支持分别统计拼控大屏、播控大屏、会议平板的屏幕数量；支持查看拼控器的设备总数、在线数、在线率、所在场所名称、设备名称；支持查看中控主机设备总数、在线数、在线率； 支持查看播控主机设备总数、在线数、在线率，以及每个播控主机的页面数量、分辨率、温度、稳定运行时长、内存使用情况、硬盘使用情况、CPU使用比例； 支持查看设备的在离线告警，近7天告警数量统计，近7天离线次数统计。 支持远程操控播控主机，进行大屏内容的控制，可远程操控大屏正在播放的可视化、AR、VR、第三方业务系统等； | 套 | 4
4 | 视频处理器 | 1、采用机架式设计，产品高度≥2U，插拔式模块化设计，槽位数≥6个，可根据需求灵活扩展，业务板卡可热插拔，方便设备维护。 2、单台设备最大支持插入4张输入板卡或4张输出板卡，最大支持16路2K输入，最大支持16路2K输出 3、设备具有液晶显示屏，显示屏≥3.3英寸，可通过显示屏查看样机设备状态信息。 4、支持DVI、HDMI、HDMI4K、DP4K信号输入，支持DVI、HDMI、HDMI4K视频信号输出支持接入自定义分辨率视频图像. 5、2K输出板卡单口可输出1920x1200@60Hz、600x1200@60Hz、1920x1080@60Hz、1680x1050@60Hz、1280x720@60Hz1280x1024@60Hz、1024x168@60Hz等分辨率的视频图像；单口支持自定义分辨率输出，宽(288~3840)、高(288~2160)。 6、4K输出板卡单口可输4096x2160@60Hz、4096x2160@30Hz、3840x2160@60Hz、3840x2160@30Hz、2560x1600@60Hz、2560x1440@60Hz、1920x1200@60Hz、1920x1080@60Hz等分辨率的视频图像;单口支持自定义分辨率输出，宽(288~8192、高(288~4320)。 7、采用帧同步技术，保证所有输出口的图像完全同步，画面完整，播放流畅，无卡顿丢帧情况，无撕裂和拼缝现象。 8、支持热备功能，支持单机输入热备、单机输出热备、单机输入输出热备、双机热备，其中双机热备不需外接同步盒即可完成输出接口画面同步。 9、支持可视化运维，可将样机与电视墙间的所有环节设备进行拓扑结构展示，可通过不同连线区分视频线或网线连接，通过红/绿色展示屏幕在线状态及连接状态，红色表示异常、绿色表示正常；点击设备图标可展示设备IP地址、型号、在线状态、版本号、序列号、设备温度、环境温度、CPU使用率、内存使用率等。 10、支持显示器信息获取，可通过HDMI线连接显示器，并获取设备类型、设备序列号、工作时长、软件版本、设备温度。 11、支持查看电视墙状态及电视墙输出接口类型，可图形化展示样机正面、反面，可查看接入的板卡类型、板卡接口、板卡温度、CPU占有率、内存占用率、网络带宽和机箱温度。 12、支持获取并设置LCD显示模式、输出接口和电视墙对应关系、LCD显示器背光参数，可通过LCD显示器对设备进行校时。 | 台 | 1
5 | 室内钢结构设计 | 1、钢架材质镀锌方通焊接； 2、定制钢结构，5公分边框； 3、精加工钢结构，以保障屏幕安装牢靠和平整度； 4、辅助材料：304黑色不锈钢包边； | 平方米 | 44.394
6 | 配电柜 | 1、控制方式：面板控制、电脑控制、电脑定时、中控控制 2、面板控制:一键延时启停,紧急停止,模式切换，单键单元控制 3、电脑控制:可一键延时启停，单路启停，紧急停止。对功率、温度、烟雾等状态实时检测,并保存操作记录,报警记录。 4、电脑定时:每天可设置最多4组时间段，按星期启停。定好时间后，支持脱机定时运行。 5、中控控制:提供MODBUS-RTU、MODBUS-TCP、MODBUS-UDP协议自动联机，直接操作，不用人工设置配有应急启动模块（QN-Smart/007）,PLC故障应急使用保护内容：1）零线电缆高温保护2）高温断电保护3）短路保护4）烟雾保护 为保证产品的稳定性，配电柜与大屏需同一品牌。 | 台 | 1
7 | 包装材料 | 8mm胶合免熏蒸木箱 | 平方米 | 43.008
8 | 辅材 | 磁铁、网线、排线、方管、拐角等 | 项 | 1
B、扩声系统
1 | 线阵音箱 | 技术参数： 1.额定功率：≥500W 2.峰值功率：≥1200W 3.低音喇叭：≥2×8"65芯170磁16欧 4.高音喇叭：≥1×1.75"44芯8欧 5.最大声压SPL：≥129dB内置分频 6.频率(±3dB)：68Hz-20kHz 7.阻抗：≥8Ω 8.灵敏度：≥107dB 9.分频模式：内置分频 10.吊挂角度：0、2、4、6、8、10°可调 11.音箱指向性角度（H×L）：≥110°×≥15° | 台 | 8
2 | 线阵音箱 | 技术参数： 1.额定功率：≥800W，最大功率：≥1600W 2.阻抗：≥8Ω 3.低音喇叭：≥1×18" 4.分频模式：外置分频 5.频率(±3dB)：26Hz~500Hz 6. 灵敏度：≥96dB 7.最大声压SPL：≥122dB | 台 | 2
3 | 支架 | 技术参数： 1.承重：≥2吨 | 套 | 2
4 | 支架 | 1.标配长度：≥6米；包含：葫芦架1套。承重：≥2t。 2.材质：国标G80级锰钢；外壳：加厚合金钢。 3.表面处理：淬火工艺+镀锌；颜色：黄色+红色。 4.链条破断应力：≥800Mpa。 5.刹车系统：双重干式；轴承：滚针轴承。 | 套 | 2
5 | 专业音箱 | 技术参数： 1.高音：1x44mm高音单元，44芯音圈，1寸口径 2.低音：1x12寸低音单元，65芯音圈，160磁 3.频响响应：45Hz-20KHz 4.额定功率：≥400W，峰值功率：≥1600W，阻抗：8ohm，灵敏度：≥98dB 5.辐射角度：≥80°(H)×≥80°(V) | 只 | 6
6 | 专业音箱 | 技术参数 1.功率：≥400W(AES持续功率)，≥1600W(peak峰值功率) 2.灵敏度：≥99dB，阻抗：8ohms 3.最大声压级：≥127dB 4.频响：55Hz-19KHz(±3dB) 5.指向性：≥90度(水平)，≥60度(垂直) 6.低音：1×12（in），75mm芯,180磁 7.高音：44mm钛膜高音 | 只 | 2
7 | 专业音箱 | 技术参数： 1.低音：18寸 100芯 220磁低音 2.频率响应：35Hz-500Hz 3.额定功率：≥650W，最大功率：≥2600W 4.灵敏度：≥95dB | 只 | 2
8 | 专业功放 | 技术参数： 1.输出功率 立体声8Ω：≥600W×2；4Ω：≥900W×2；2Ω：≥1200W×2 2.输入阻抗：20kΩ平衡输入/10kΩ非平衡输入 3.输入灵敏度： 1.0Vrms 4.信噪比：≥110dB 5.阻尼系数：≥400 6.频率响应：20Hz~20kHz 7.总谐波失真：≤0.01%,（1KHz,8Ω) 8.互调失真：≤0.01% | 台 | 4 |  |  |  | 线阵音箱用
9 | 专业功放 | 技术参数 1.输出功率 立体声8Ω：≥1200W×2；4Ω：≥2000W×2；桥接功率8Ω：≥3000W 2.输入共模抑制（1KHz）：>60dB@1KHz 3.信噪比：﹥100dB；转换速率：≥10V/µs 4.输入灵敏度：0.775V/1.4V 5.频率响应：20-20000Hz(±0.3dB) | 台 | 1 |  |  |  | 线阵音箱用
10 | 专业功放 | 技术参数： 1.输出功率 立体声8Ω：≥600W×2；4Ω：≥900W×2；2Ω：≥1200W×2 2.输入阻抗：20kΩ平衡输入/10kΩ非平衡输入 3.输入灵敏度： 1.0Vrms 4.信噪比：≥110dB 5.阻尼系数：≥400 6.频率响应：20Hz~20kHz 7.总谐波失真：≤0.01%,（1KHz,8Ω) 8.互调失真：≤0.01% | 台 | 3 |  |  |  | 专业音箱用
11 | 专业功放 | 功能特点 1.具有独特的保护电路设计，功放具有直流、短路、过载、过热保护。 ★2.2.8寸真彩屏功能：机内温度显示、左右声道数值显示、工作状态显示、输入灵敏度显示、保护提醒关机显示。（需提供第三方检测机构出具的带有CMA标志的有效检测报告彩色扫描件并加盖投标人公章） 技术参数： 1.立体声输出功率8Ω：≥800W×2；4Ω：≥1400W×2；桥接功率 8Ω：≥2300W 2.输入灵敏度：0.775V/1.4V 3.频率响应：20~20000Hz(±0.3dB)；总谐波失真：＜0.5%，1KHz；信噪比：﹥100dB | 台 | 1 |  |  |  | 专业音箱用
12 | 专业功放 | 技术参数 1.输出功率 立体声8Ω：≥1200W×2；4Ω：≥2000W×2；桥接功率8Ω：≥3000W 2.输入共模抑制（1KHz）：>60dB@1KHz 3.信噪比：﹥100dB；转换速率：≥10V/µs 4.输入灵敏度：0.775V/1.4V 5.频率响应：20-20000Hz(±0.3dB) | 台 | 1 |  |  |  | 专业音箱用
13 | 数字调音台 | 功能特点： 1.19路信号输入（12路MIC/Line输入,2组莲花立体声输入,2组数字输入：声卡，MP3，AES数字输入/输出） 2.10路信号输出（主输出L,R,6路AUX1-6辅助输出，1路耳机监听输出，1路AES数字输出 ） 3.6个可自定义的物理按键,6个DCA编组，6个静音编组,4个快捷场景调用模式，100个场景存储。。 4.1寸1280*800高清触控显示，中英文操作界面;1.14寸通道TFT液晶引导显示，通道名字及背景颜色可自定义编辑（支持中文）,自由切换，更易上手。 5.自带实时频谱RTA功能（颜色可编辑)。 6.自带信号发生器（粉红噪音/正玄波/白噪声），可自定义从任何一个或者多个输出通道输出。 7.本地内置2个独立的DSP效果器，预设多种效果模式供用户直接使用。 8.操作系统操控软件（IOS系统、Android系统、WINDOWS系统）。 9.每个输入通道都内置压限器，噪声门，相位，高低通滤波器，5段参量均衡，延时，通道声像平衡调节。 10.支持232中控控制。 11.集成反馈抑制器管理。 | 台 | 1
14 | 音频处理器 | 功能特点 1.设备支持APP控制，支持IOS、安卓、WINDOWS等，APP软件支持用户自定义; 2.系统集成中控功能，支持RS232、RS485、UDP控制; 3.提供≥8路平衡式话筒／线路输入，≥8路平衡式输出，≥4路GPIO逻辑接口； 4.内置话筒自适应反馈消除（AFC）、数字矩阵、自动混音、回声消除、噪声抑制； 5.支持编组控制功能、多组场景预设、远程管理功能，支持通道拷贝、粘贴、联控功能； 技术参数 1.音频输入：≥8通道平衡输入，凤凰插头 2.最大输入电平：12dBu/Line,-9dBu/Mic 3.输入增益：0/10/20/30/40/43dB 4.输入阻抗：平衡9.4KΩ 5.音频输出：≥8通道平衡线路电平，凤凰插头 6.输出阻抗：平衡102Ω 7.信号处理：32-bitADISHARC21489频率450MHz 8.采样频率/量化：48kHz，24BitADC，24BitDAC 9.频率响应：20～20kHz(±0.2dB). | 台 | 2
15 | 抑制器 | 功能特点 1.≥2寸彩色显示屏显示给参数状态。 3.系统智能AGC双向电平控制技术，可以获得到清晰、持续、大小均匀的语音输出，保持讲话声调的连贯和语音清楚，可以提升增益达6-8dB，话筒拾音距离0.5-1.2米。 4.内置≥24Bit A/D、D/A转换；≥24位DSP浮点运算处理器，≥96KHz高速采样。 5.键盘上锁功能：当管理员将设备调试完后，再将面板按键锁住，防止非管理员进行操作。 技术参数 1.模拟输入：≥2-XLR和≥2-TRS，平衡或非平衡输入方式 2.输入阻抗：平衡 ≥20KΩ，非平衡 ≥10KΩ 3.MIC最大输入电平：140 mV（RMS）智能关闭 4.模拟输出：≥2-XLR和≥2-TRS，平衡或非平衡输出方式 5.输出阻抗：平衡 ≥150Ω，非平衡 ≥300Ω 6.最大输出电平：≥4.5V（RMS） 7.动态范围：>100dB（A计权） 8.失真度：≤0.1% 9.反馈抑制频响：+/- 1dB（20Hz-13KHz) | 台 | 1
16 | 电源管理器 | 功能特点： 1.自带4.3寸全触屏功能,可显示所有工作输出状态，当前电压、电流、当前功率、温度、系统时间、当时电源插座运行状态等； 2.14路220V/13A受控万能接口电源+250V/50A高端电源滤波器+紧急触发接口+副机级联接口+智能控制及定时编程模块等； 3.可直接设置输出参数，单机可实现定时开定时关，每路输出可设12组时间定时开关模式，一共可设定168组定时程序； 6.可手动设置各路电源的开关输出状态，全部电源输出接通后，还可以用通道开关按键，选择任一一路输出即时关即时开； 11.系统具备网络控制功能及自我检测功能，可进行IP地址相关配置，可进行欠压、过压、温度设定检测功能，当超过案例设定值自动断开电源功能； 12.可设置机器地址，多台联机，只需设置一台为主机，其余都设置为副机，用控制信号线将主机与副机连接起来，就可实现多路顺序开关，多路定时开关，当需关机时，只需关主机电源开关就能控制副机关机；设定主副机，最大可级连10台副机，总控可达140路输出； 16.具有紧急功能，具备2路短路输入及1路DC24V触发功能，用于外部联动触发开机，当遇到紧急情况时可快强制控制开机； 17.设备具备2路短路输出功能，紧急情况可触发控制第三方设备，达到多方系统联动控制功能； 18.为保证系统安全，产品自带漏电保护开关，当系统中有设备有漏电等情况时可自动切断电源起到设备保护及人员安全等问题； 19.设备具备音频输入及输出功能，可结合IP网络广播系统，可以做IP网络解码或编码终端来使用，可实现专业系统与广播系统的无缝对接功能； 20.系统具备RS232、IP网络等接口，可实现中控及第三方设备控制功能，达到多系统集成控制功能； 技术参数： 1.通道数：14 2.总输出功率：11kW 3.网络接口：RJ45（1个） | 台 | 2
17 | 电源管理器 | 功能特点： 1.具有8路通道电源（220V/13A）时序打开/关闭； 2.具有一路及以上USB输出接口； 3.带232接口，可受中控设备控制，支持联机控制，可支持9台设备同时联机使用； 4.远程控制（上电+24V直流信号）8通道电源时序打开/关闭--当电源开关锁处于off位置时有效。 | 台 | 2
18 | 监听音箱 | 功能特点： 1.2.1声道多媒体音箱，≥1路话筒输入、≥1路线路输入，适用于各种音源，操作简单方便。 4.侧置主音量、高低音、MIC音量调节按钮，便于操作。 5.自带≥2x20W功率放大器模块，驱动内置高保真喇叭，音质细腻，功率强劲。 技术参数： 1.输入电源：AC220V/50Hz;AUX输入：≥1组，AUX灵敏度：≥250mV;MIC输入：≥1组，MIC灵敏度：≥5mV； 2.输出功率：≥20W 3.信噪比：≥90dB 4.副箱输出：≥1组 5.输出电平/阻抗：≥750mV/1KΩ 6.频率响应：65Hz~20KHz -3dB/+1dB | 对 | 1
19 | 手持无线话筒 | 1. 频率指标：520-690MHz；频道数目：≥200个频道 ； 2.配套有一台主机+两个无线手持话筒； 3.全自动红外线对频，使发射机与接收机自动同步收发； 4.采用锁相环PLL频率合成稳定系统； 5.≥4组独立的射频中频系统，配≥4支独立的高增益天线； 6.设有≥2个平衡输出和≥1个混合非平衡输出； 7.采用二次变频的高频电路设计，具有极高的灵敏度； 8.工作距离：室内大于≥100米.室外≥260米； 9.接收机背面设置≥4条橡胶接收天线，增强接收的信号。 | 套 | 2
20 | 头戴无线话筒 | 1. 频率指标：520-690MHz；频道数目：≥200个频道 ； 2.配套有一台主机+两个无线手持话筒； 3.全自动红外线对频，使发射机与接收机自动同步收发； 4.采用锁相环PLL频率合成稳定系统； 5.≥4组独立的射频中频系统，配≥4支独立的高增益天线； 6.设有≥2个平衡输出和≥1个混合非平衡输出； 7.采用二次变频的高频电路设计，具有极高的灵敏度； 8.工作距离：室内大于≥100米.室外≥260米； 9.接收机背面设置≥4条橡胶接收天线，增强接收的信号。 | 套 | 2
21 | 天线放大器 | 功能特点： 1.载波范围450-970MHz。 2.2~5台各种自动选讯接收机共享一对天线系统，提升接收距离及效能。 3.采用最新超高动态低噪声之主动组件与超宽带微带线路设计，具有超低内调失真及损耗的特性，提供多频道接收系统同时使用时能排除混频干扰，其输出增益约等于1。 4.具有2组天线输入.输出底座及2组四频道天线输出底座可以直接连到四台自动选讯接收机的天线输入座。 5.外置4组12V/1ADC电流（直流电源）。 | 套 | 2
22 | 话筒天线 | 1.射频频率范围等同或优于470～950MHz 2.驻波比：≤2.0 3.输入阻抗：≤50Ω 4.指向性：≥180度指向 | 套 | 1
23 | 增益器 | 技术参数 1.射频频率范围等同或优于450-950MHz 2.增益：+3dB/+12dB 3.供电：9-12V/100mA 4.接口：BNC 5.阻抗：50Ω | 套 | 1
24 | 支架 | 功能特点： 1.高度：85-165cm 2.横杆尺寸：5O-90cm | 个 | 4
25 | 多媒体地插座 | （CHDIYI）多媒体地插座全铜隐藏式五孔HDMI高清音视频3.5音频6.35话筒卡农地插 模块任意搭配 | 只 | 2
26 | 音箱地插盒 | 弹起式/2个欧姆头 | 只 | 4
C、舞台灯光系统
1 | 染色灯 | 技术参数： 1.输入电压：AC100-240V，50/60Hz 2.额定功率：≥200W 3.显示屏：LED数码显示屏 4.控制方式：支持DMX512，RDM，自走，主从机 5.通道模式：≥8个国际标准DMX512通道 6.光源规格：≥61颗3WLED灯珠（RGBW） 7.寿命：≥50000小时 8.出光角度：≥25° 9.频闪：0-20HZ 10.调光：0~100%电子线性调光 11.颜色系统：RGBW无极混色可达1670万种颜色变化 12.安装方式：吊挂式 13.电源接口：胶木插一公一母手拉手线，输入/输出 14.信号接口：3芯信号一公一母手拉手线，输入/输出 15.防护等级：性能不低于IP20 | 台 | 9
2 | 平板柔光灯 | 技术参数： 1.输入电压：AC100-240V，50/60Hz 2.额定功率：≥200W 3.显示屏：LED数码显示屏 4.通道模式：≥双色2个国际标准DMX512通道/扩展模式6个通道 5.控制方式：支持DMX512，RDM，自走，主从机，Artnet(可选配) 6.光源规格：≥432颗LED贴片灯珠 7.寿命：≥50000小时 8.色温：3200-5600K（标配）3200K/5600K（可选配），暖白+正白双色温（标配），暖白/正白单色温（可选配） 9.显色指数：Ra≥95，R9：90 10.出光角度：≥120° 11.调光：0~100%线性调光 12.频闪：频率≥25Hz，并可选择随机频闪及脉冲频闪 13.冷却系统：高导热纯铝成型散热器自然散热，具有散热性能好，无噪音，节能效果好等特点 14.外观：铝型材+钣金成型外壳 15.安装方式：吊装 16.电源接口：胶木插一公一母手拉手线，输入/输出 17.信号接口：3芯信号一公一母手拉手线，输入/输出 18.防护等级：性能不低于IP20 | 台 | 4
3 | 染色灯 | 技术参数： 1.输入电压：AC100-240V，50/60Hz 2.额定功率：≥200W 3.显示屏：LED数码显示屏 4.控制方式：支持DMX512，RDM，自走，主从机 5.通道模式：≥8个国际标准DMX512通道 6.光源规格：≥61颗3WLED灯珠（RGBW） 7.寿命：≥50000小时 8.出光角度：≥25° 9.频闪：0-20HZ 10.调光：0~100%电子线性调光 11.颜色系统：RGBW无极混色可达1670万种颜色变化 12.安装方式：吊挂式 13.电源接口：胶木插一公一母手拉手线，输入/输出 14.信号接口：3芯信号一公一母手拉手线，输入/输出 15.防护等级：性能不低于IP20 | 台 | 9
4 | 平板柔光灯 | 技术参数： 1.输入电压：AC100-240V，50/60Hz 2.额定功率：≥200W 3.显示屏：LED数码显示屏 4.通道模式：≥双色2个国际标准DMX512通道/扩展模式6个通道 5.控制方式：支持DMX512，RDM，自走，主从机，Artnet(可选配) 6.光源规格：≥432颗LED贴片灯珠 7.寿命：≥50000小时 8.色温：3200-5600K（标配）3200K/5600K（可选配），暖白+正白双色温（标配），暖白/正白单色温（可选配） 9.显色指数：Ra≥95，R9：90 10.出光角度：≥120° 11.调光：0~100%线性调光 12.频闪：频率≥25Hz，并可选择随机频闪及脉冲频闪 13.冷却系统：高导热纯铝成型散热器自然散热，具有散热性能好，无噪音，节能效果好等特点 14.外观：铝型材+钣金成型外壳 15.安装方式：吊装 16.电源接口：胶木插一公一母手拉手线，输入/输出 17.信号接口：3芯信号一公一母手拉手线，输入/输出 18.防护等级：性能不低于IP20 | 台 | 6
5 | 染色灯 | 技术参数： 1.输入电压：AC100-240V，50/60Hz 2.额定功率：≥200W 3.显示屏：LED数码显示屏 4.控制方式：支持DMX512，RDM，自走，主从机 5.通道模式：≥8个国际标准DMX512通道 6.光源规格：≥61颗3WLED灯珠（RGBW） 7.寿命：≥50000小时 8.出光角度：≥25° 9.频闪：0-20HZ 10.调光：0~100%电子线性调光 11.颜色系统：RGBW无极混色可达1670万种颜色变化 12.安装方式：吊挂式 13.电源接口：胶木插一公一母手拉手线，输入/输出 14.信号接口：3芯信号一公一母手拉手线，输入/输出 15.防护等级：性能不低于IP20 | 台 | 9
6 | 平板柔光灯 | 技术参数： 1.输入电压：AC100-240V，50/60Hz 2.额定功率：≥200W 3.显示屏：LED数码显示屏 4.通道模式：≥双色2个国际标准DMX512通道/扩展模式6个通道 5.控制方式：支持DMX512，RDM，自走，主从机，Artnet(可选配) 6.光源规格：≥432颗LED贴片灯珠 7.寿命：≥50000小时 8.色温：3200-5600K（标配）3200K/5600K（可选配），暖白+正白双色温（标配），暖白/正白单色温（可选配） 9.显色指数：Ra≥95，R9：90 10.出光角度：≥120° 11.调光：0~100%线性调光 12.频闪：频率≥25Hz，并可选择随机频闪及脉冲频闪 13.冷却系统：高导热纯铝成型散热器自然散热，具有散热性能好，无噪音，节能效果好等特点 14.外观：铝型材+钣金成型外壳 15.安装方式：吊装 16.电源接口：胶木插一公一母手拉手线，输入/输出 17.信号接口：3芯信号一公一母手拉手线，输入/输出 18.防护等级：性能不低于IP20 | 台 | 4
7 | 染色灯 | 技术参数： 1.输入电压：AC100-240V，50/60Hz 2.额定功率：≥200W 3.显示屏：LED数码显示屏 4.控制方式：支持DMX512，RDM，自走，主从机 5.通道模式：≥8个国际标准DMX512通道 6.光源规格：≥61颗3WLED灯珠（RGBW） 7.寿命：≥50000小时 8.出光角度：≥25° 9.频闪：0-20HZ 10.调光：0~100%电子线性调光 11.颜色系统：RGBW无极混色可达1670万种颜色变化 12.安装方式：吊挂式 13.电源接口：胶木插一公一母手拉手线，输入/输出 14.信号接口：3芯信号一公一母手拉手线，输入/输出 15.防护等级：性能不低于IP20 | 台 | 9
8 | 摇头灯 | 技术参数： 1.输入电压：AC100-240V，50/60Hz 2.额定功率：≥450W 3.显示屏：LCD液晶屏 4.通道模式：≥16个国际标准DMX512通道/扩展模式20个通道 5.控制方式：支持DMX512，RDM，自走，主从机，Artnet(可选配) 6.光源规格：性能不低于MSD350W灯泡 7.流明维持率：70%@1500小时 8.色温：≥8000K 9.口径：165MM 10.光束角度：≥2° 11.雾化：独立雾化镜片，0-100%线性雾化，光线更柔和 12.调焦：电子调焦，超微顺滑调整焦距 13.调光：0~100%线性调光 14.频闪：频率最高可以达到25Hz，并可选择随机频闪及脉冲频闪 15.固定颜色：≥1个颜色盘17种颜色+白光，可双向流水 16.固定图案：≥1个图案盘17个固定图案片+白光，可变速抖动效果 17.效果盘：≥1个独立七彩效果盘，当棱镜出来，介入效果盘，可产生七彩棱镜效果 18.棱镜盘：≥1个8棱镜+1个16棱镜，双向自转速度可调，方向可调 19.扫描系统：XY轴采用三相电机，扫描系统更加快速，稳定，安静，具有自动纠错的复位功能 20.水平扫描：≥540°(16bit精度扫描) 21.垂直扫描：≥270°(16bit精度扫描) 22.散热系统：静音风机散热，散热性能好，噪音小 23.外观：高强度耐高温工程塑料成型外壳 24.安装方式：吊装 25.电源接口：欧姆头一公（进）一母（出） 26.信号接口：3芯XLR输入/输出（5芯XLR选配） 27.防护等级：性能不低于IP20 | 台 | 6
9 | 染色灯 | 技术参数： 1.输入电压：AC100-240V，50/60Hz 2.额定功率：≥200W 3.显示屏：LED数码显示屏 4.控制方式：支持DMX512，RDM，自走，主从机 5.通道模式：≥8个国际标准DMX512通道 6.光源规格：≥61颗3WLED灯珠（RGBW） 7.寿命：≥50000小时 8.出光角度：≥25° 9.频闪：0-20HZ 10.调光：0~100%电子线性调光 11.颜色系统：RGBW无极混色可达1670万种颜色变化 12.安装方式：吊挂式 13.电源接口：胶木插一公一母手拉手线，输入/输出 14.信号接口：3芯信号一公一母手拉手线，输入/输出 15.防护等级：性能不低于IP20 | 台 | 9
10 | 摇头灯 | 技术参数： 1.输入电压：AC100-240V，50/60Hz 2.额定功率：≥450W 3.显示屏：LCD液晶屏 4.通道模式：≥16个国际标准DMX512通道/扩展模式20个通道 5.控制方式：支持DMX512，RDM，自走，主从机，Artnet(可选配) 6.光源规格：性能不低于MSD350W灯泡 7.流明维持率：70%@1500小时 8.色温：≥8000K 9.口径：165MM 10.光束角度：≥2° 11.雾化：独立雾化镜片，0-100%线性雾化，光线更柔和 12.调焦：电子调焦，超微顺滑调整焦距 13.调光：0~100%线性调光 14.频闪：频率最高可以达到25Hz，并可选择随机频闪及脉冲频闪 15.固定颜色：≥1个颜色盘17种颜色+白光，可双向流水 16.固定图案：≥1个图案盘17个固定图案片+白光，可变速抖动效果 17.效果盘：≥1个独立七彩效果盘，当棱镜出来，介入效果盘，可产生七彩棱镜效果 18.棱镜盘：≥1个8棱镜+1个16棱镜，双向自转速度可调，方向可调 19.扫描系统：XY轴采用三相电机，扫描系统更加快速，稳定，安静，具有自动纠错的复位功能 20.水平扫描：≥540°(16bit精度扫描) 21.垂直扫描：≥270°(16bit精度扫描) 22.散热系统：静音风机散热，散热性能好，噪音小 23.外观：高强度耐高温工程塑料成型外壳 24.安装方式：吊装 25.电源接口：欧姆头一公（进）一母（出） 26.信号接口：3芯XLR输入/输出（5芯XLR选配） 27.防护等级：性能不低于IP20 | 台 | 4
11 | 成像灯 | 技术参数： 1.输入电压：AC100-240V,50/60Hz 2.额定功率：≥220W 3.显示屏：LCD显示屏 4.通道模式：≥3个国际标准DMX512通道/扩展模式5个通道 5.控制方式：支持DMX512,RDM，自走，主从机 6.光源规格：性能不低于LED200W集成灯珠 7.色温：3200-5600K（标配）3200K/5600K（可选配），暖白+正白双色温（标配），暖白/正白单色温（可选配） 8.显色指数：Ra≥95，R9≥95 9.寿命：≥50000小时 10.发光角度：19°（标配），26°/36°（可选配） 11.调光：0~100%线性调光 12.频闪：频率≥25Hz，并可选择随机频闪及脉冲频闪 13.切光：≥4个遮光片可手动切割出各种不同形状的光斑 14.外观：铸铝机箱 15.安装方式：吊装 16.电源接口：欧姆头输入 17.信号接口：3芯信号一公（进）一母（出） 18.防护等级：性能不低于IP20 | 台 | 12
12 | 灯控台 | 功能特点： 1.带背光的LCD显示屏，支持切换中英文显示界面。 2.可选配ART-NET网络端口，可配合中控系统，内置模拟器功能。 3.DMX512/1990标准，≥1024个DMX控制通道，≥2路光电隔离信号输出。 4.控制≥96台电脑灯或≥96路调光。 5.RDM双向信号输出，可直接在控台设置灯的地址码。 6.使用珍珠灯库(R20格式灯库) ，且控台上可自行编写灯库。 7.带≥10根集控推杆，按健点控和推杆集控兼容。 8.每个场景可保存图形数量≥5个，同时可运行图形数量≥10个，可储存≥60个素材，支持独享素材。 9.可储存≥60个重演场景，用于储存多步场景和单步场景。每个多步场景可储存≥600个单步。 10.预置推杆可控制电脑灯的属性，属性控制更方便快捷。 11.可同时输出和运行≥10个重演场景。 12.内置图形轨迹发生器，有≥135个内置图形，方便用户对电脑灯进行图形轨迹控制，如画圆、螺旋、彩虹、追逐等多种效果。 13.图形参数，如振幅、速度、间隔、波浪、方向均可独立设置，可以快速做出理想的造型和场别。 14.支持重新配节地址码、垂直水平交换、通道输出反向等功能。 15.关机或者突发断电等情况数据可记忆保持。 16.U盘可备份控台数据，并支持重新导入到控台使用，同型号控台数据可共享。 17.支持远程软件升级，随时随地增加新的功能（选配ART-NET网口可实现）。 18.支持立即黑场。 | 台 | 1
13 | 信号放大器 | 技术参数： 1.输入电压：AC 100 -240V / 50-60Hz 2.数字信号类型：DMX512/1990 3.信号输出：≥8路DMX512光隔离信号分配输出，一进八出 4.电气隔离电压：，采用抗高压保护措施，输入与输出信号(包括信号地线)完全隔离 5.输出端口：3 针的卡侬插座（可选 5 芯），各路均有独立的放大功能及信号指示灯 6.功耗：≤10W | 台 | 2
14 | 直通箱 | 功能特点： 1.供电：压线端子输入，三相五线制AC380V±10％，频率50Hz±5％ 2.额定功率：≥12路×≥4KW，可适用于任何负载 3.配备≥12路≥40A胶木插输出 4.每路≥20A空开，过载与短路双重保护高分断空气开关 5.A.B.C三相工作指示灯 6.设两脚和三脚万能用插座方便使用 | 台 | 1
15 | 大灯勾 | 1.规格：28mm厚 2.重量：220g 3.承重：50kg 4.卡管：40-58mm 5.底部螺丝总长：35mm | 个 | 60
16 | 多功能灯勾 | 1.规格：30mm厚 2.重量：440g 3.承重：150kg 4.卡管：44-52mm 5.底部螺丝总长：40mm | 个 | 90
17 | 安全绳 | 1.规格：直径4.0mm 2.长度：总长850mm 3.承重：150kg | 条 | 150
18 | 辅材配件 | 灯杆、电源线、信号线 | 批 | 1
D、无线会议系统
1 | 全数字会议系统主机 | 功能特点： 1.讨论发言发言人数限制，有线话筒最大≥8支，无线话筒最大≥6支，发言时间限制功能。 2.不低于四种发言方式：先进先出、正常模式、声控模式、申请模式。 3.先进先出模式：开话筒总数目小于N时，代表机直接开话筒；开话筒总数达到N且不全是主席机时，代表机相互间先进先出开话筒。 4.正常模式：单元机开话筒数目达到N时，再开代表机话筒时其将进入等待状态，最大等待台数同为N。代表机在等待状态下再按开话筒键即可以退出等待状态。当有某一单元话筒关闭时，当前所有等待状态的话筒中最早进入等待的话筒将自动开启。 5.声控模式：灵敏度连续可调，自动关闭时间可调，内置“Flash-on”技术，声音启控更快速。 6.申请模式：由系统中具有控制功能的主席单元批准或否决代表发言申请。 7.可以独立调节增益和均衡（不低于5段），可针对不同的发言者声音特点调节不同的音量和频响，直至达到完美效果。 8.同时支持有线会议和无线会议。 9.采用自适应躲避干扰技术，实现更强抗干扰能力，有≥24个信号可用。 10.独创的数字环状网络技术音频时钟同步传输技术，音频延时小于5ms，采样率不低于48K的非压缩音频传输。 11.内置高性能DSP处理器，具有音频矩阵、啸叫抑制、EQ、音量、延时器等调节功能。 12.支持单台会议主机实现≥16个会议室音频独立分区控制与合并音频。 13.音频输入接口包括有≥1路RCA、≥2路凤凰端子、≥1路卡侬。音频输出接口包括有≥1路RCA、≥1路卡侬头、≥16路凤凰端子。每个输出通道都可以调节EQ、音量等参数。 14.≥16通道角色分离输出模式，有线或无线单元可以独立输出声音，并支持通过录音软件实现每个单元独立录音、同时支持语音转写设备对接实现角色分离。 15.≥16通道同传输出模式，可把译员机的声音独输出提供外部设备，可供录音或监听设备使用。 ★16.≥16通道智能分区输出模式，内置≥nx16音频矩阵处理器，实现≥16通道分组输出功能，按任意音量比例，输出到任意通道。（需提供第三方检测机构出具的带有CMA标志的有效检测报告彩色扫描件并加盖投标人公章） 17.会议主机采用TCP/IP网络协议，且同时支持C/S、B/S架构，可供PC软件或浏览器控制。 18.可控制音频矩阵参数（包括EQ、音量、延时器、话筒灵敏度等）、≥16通道输出模式切换、开关话筒同步、控制角色分离主机。 19.系统最大支持≥4096台有线会议单元和≥300台无线会议单元。系统最大发言数量为≥8个有线话筒和≥6个无线话筒。 20.支持RS232中控控制，实现话筒开关，优先权，音量大小，关机等控制。 21.电脑软件可查看扫描无线单元的电池电量、WiFi信号等信息状态；支持一键关闭所有无线单元、单独关闭某个无线单元。 22.支持同声传译功能，系统最大可同时传输≥63+1的有线同声传译。 23.具有消防报警连动触发接口，提供火灾报警信息，第一时间提醒会场人员紧急撤离，确保与会人员安全。 24.支持PELCO-D、VISCA摄像机控制协议，可配合高清摄像跟踪主机，实现自动摄像跟踪。 25.系统具有发起会议签到、表决、选举、评级等功能。 26.具有≥4.3英寸全彩触摸屏，可实现对参数设置或查看，进行任意触摸操作。 27.具备USB录音功能。 28.支持不低于10段EQ调节功能，≥16路多功能输出通道与≥2路LINEOUT输出通道都具有不低于10段EQ调节功能。 29.环形手拉手功能，确保在其中的一条网线断开或者单元出问题时，会议能继续正常进行。 技术参数： 1.同声传译通道：≥63+1通道 2.频率响应：80~16KHz 3.信噪比：≥80dB(A) 4.动态范围：≥80dB 5.总谐波失真：≤0.05% 6.主电源：100-240VAC 7.EXTENSION口：连接会议系统扩展设备 8.WIFI网口：连接无线AP 9.PC网口：连接电脑 10.静态功耗：≤30W 11.输出功耗：≤350W 12.触屏控制：≥4.3英寸全彩触摸屏 | 台 | 1
2 | 数字会议系统 | 1.软件内嵌于会议系统主机设备，应用于对传音会议系统音频传输软件的管理或控制。 2.支持同声传译功能。 3.内置DSP音频处理技术，支持EQ均衡调节音频处理能力。 4.支持话筒管理能力，通过不同的模式限制话筒发言数量。 5.软件支持根据话筒ID提供不同的代码编号给中控系统，与中控系统对接后，可实现摄像自动跟踪功能。 | 套 | 1
3 | 会议话筒 | 功能特点： 1.显示屏≥4.0寸，具备≥3.5mm耳机孔，支持通过Type-C口充电。 2.驻极体心形指向性麦克风，并带有双色开启指示灯圈，内置麦克风防风罩。 3.采用不低于128位AES加密技术，支持WPA/WPA2无线安全技术，防止窃听和非授权访问，提供更高的会议系统机密性； 4.具有智能检测故障功能，提示用户AP故障、主机通信故障、信号强度过低等情况； 5.全数字音频技术，内置高性能CPU，处理速度更快，音质更佳； 6.音频采样频率≥48kHz，频率响应60Hz~18kHz； 7.咪杆长度：≥420mm；发言工作时长：≥8小时； | 台 | 1
4 | 全数字会议系统音频传输内嵌软件 | 1.软件内嵌于会议单元设备，应用于对全数字会议系统音频传输软件的管理或控制。 2.支持中英文语言管理界面。 3.支持≥48KHz采样率音频处理能力。 4.支持电池管理功能，可显示电量/信号等信息 | 套 | 1
5 | 会议话筒 | 功能特点： 1.显示屏≥4.0寸，具备≥3.5mm耳机孔，支持通过Type-C口充电。 2.驻极体心形指向性麦克风，并带有双色开启指示灯圈，内置麦克风防风罩。 3.采用不低于128位AES加密技术，支持WPA/WPA2无线安全技术，防止窃听和非授权访问，提供更高的会议系统机密性； 4.具有智能检测故障功能，提示用户AP故障、主机通信故障、信号强度过低等情况； 5.全数字音频技术，内置高性能CPU，处理速度更快，音质更佳； 6.音频采样频率≥48kHz，频率响应60Hz~18kHz； 7.咪杆长度：≥420mm；发言工作时长：≥8小时； | 台 | 7
6 | 全数字会议系统音频传输内嵌软件 | 1.软件内嵌于会议单元设备，应用于对全数字会议系统音频传输软件的管理或控制。 2.支持中英文语言管理界面。 3.支持≥48KHz采样率音频处理能力。 4.支持电池管理功能，可显示电量/信号等信息 | 套 | 7
7 | 会议话筒处理器 | 功能特点： 1.≥4.3寸显示触摸屏，可以显示系统设备状态。 2.配合数字会议主机，环境允许的条件下支持≥16个有线单元，≥8个无线单元。 3.内置100M网络通讯功能，SSRAM，10/100M以太网口交换功能，≥2个网络接口，每个接口支持IEEE802.3、IEEE802.3u、IEEE802.3x规范。 4.具有≥1路EXTENSION接口，可用于连接数字会议主机扩展口。 5.输入：≥1路卡侬平衡，≥1路莲花非平衡；输出；≥1路卡侬平衡，≥1路莲花非平衡。 6.支持≥4路6芯航空接口，支持扩展≥128个单元；面板具有AFC按键、DSP按键和与之相应的功能工作指示灯。 7.具有AFC啸叫抑制功能，采用≥2种算法，一种是陷波，一种是移频双方式，能够自动抓取啸叫点并设置陷波器陷波，陷波器支持≥12个固定点和≥12个动态点，可有效消除啸叫功能。 8.输出具有≥31段图示EQ调节功能。 9.通过会议扩展主机可增加会议系统带载数量，连接更多会议话筒单元。 | 台 | 1
8 | 发射器 | 功能特点： 1.上行链路采用千兆以太网端口，支持PoE远程供电和本地供电，可依据用户的供电现场环境选择适合的供电方式。 4.支持802.11A/B/G/N,802.11A/AN/AC协议, 大功率 1200M 4T4R MIMO技术，最大连接数128。支持MU-MIMO，允许AP同时接收多个终端发送数据，整机最大传输速率可以达到1.601Gbps，能够有效地从接入密度、覆盖范围、流量吞吐等方面提供更高性能的无线接入服务。 5.支持1024QAM调制解调算法和空间复用技术，能够提供更大的无线覆盖范围和更快的无线上网，可以满足语音、文字等各种无线业务的承载使用。 6.支持WPA3安全协议，让会议内容保密性更强。 7.支持中文SSID和中英文混合的SSID，为使用用户提高识别度和提供个性化的SSID。 8.支持80/160MHz的高带宽频段，有助于减少了网络拥堵，降低延迟，能够提供更高的性能。 技术参数： 1.状态指示灯：≥1*系统灯：Blue，正常上线：常亮；未激活：闪烁 2.以太网口：≥2个10/100 /1000Mbps自适应有线LAN/WAN口 3.≥1个复位按钮，长按恢复默认配置 4.POE口：≥1个RJ45口 5.天线：内置矩阵式智能天线 6.PoE：支持802.3at/bt以太网供电标准 7.发射功率：≤20dBm 8.可调节功率粒度：≥1dBm 9.复位/恢复出厂设置：支持 10.可调功率范围：1-23dB相应国家规定 11.功耗：≤35W 12.工作/存储温度：0℃～45℃ 13.工作/存储湿度：10%～90%RH 16.防护等级：IP41 | 台 | 1
9 | 充电箱 | 技术参数： 1.材质：铁质 2.充电口：≥20口USB 3.输入电压：AC220V 50/60Hz 4.输出电压：5V DC，输出电流：单口2A 5.总功率：≥200W 40A | 台 | 1
10 | 交换机 | 千兆无管理POE交换机,包转发率13.39Mpps,交换容量18Gbps,9个千兆电,MAC:4K,桌面式,塑料外壳,不支持挂耳,输出功率124W,国标交流适配器 | 台 | 1
11 | 音频隔离器 | 技术参数 1.输入阻抗：20Hz-20kHz,0dBu, (1.45kΩ) 2.增益：1KHz,0dBu, (-0.05dBu) 3.频率响应：20Hz-20kHz,0dBu, (±0.3dBu) 4.相位差：20Hz-20kHz,0dBu, (＜±1.0°) 5.谐波失真：1KHz,+4dBu, (＜0.0005%) 20Hz,+4dBu, (＜0.1%) 6.最大输出：20Hz,1%THD, (＜+11dBu) 7.共模抑制比：60Hz, (＞105dB) 3kHz, (＞70dB) 8.信噪比：20Hz,11dBu, (＞120dB) 9.分离度：1KHz,0dBu, (＞125dB) 10.输出阻抗：20Hz-20kHz,0dBu, (856Ω) 11.直流电阻：each winding (375Ω) 12.工作温度：0℃~70℃ 13.击穿电压：winding to winding (＞750V RMS) winding to frame (＞1000V RMS) | 个 | 1
E、管线辅材
1 | 机柜 | 42U，600*800*2000，钢化玻璃门 | 台 | 2
2 | 音频连接线 | 卡侬头（公）-卡侬头（母） | 条 | 20
3 | 音频连接线 | 卡侬头（公）-卡侬头（母） | 条 | 40
4 | 音频连接线 | 3.5mm-6.3单插头 | 条 | 2
5 | 配管 | 1、名称：镀锌电线管 2、材质：JDG25 3、配置形式：吊顶内配管和砖砼结构暗配综合 | 米 | 500
6 | 辅材 | 视频线，音响线，网线，扎带，绝缘胶布，管卡等 | 项 | 1
7 | 人工费 | 人工费 | 项 | 1
F、礼堂椅
1 | 礼堂椅 | 规 格：580W*720D*1030H 技术参数： 1.规格：中心距580mm，背高1030mm，座高445mm；为保证走道顺畅，座椅深度不大于550mm，总深度不大于720mm； 2.背外板：优质高强度曲木夹板，外层贴实木皮，表面油环保聚氨酯漆，榉木色开放漆，厚度16mm； 3.背包：外形根据人机工程学人体曲线设计，采用来自德国BASF化学公司的原料生产的高密度聚氨脂定型海棉，确保座背的舒适柔软，外覆优质麻绒面料，表观密度为50±5Kg/m³，厚度为90～120 mm；高强度钢制支撑结构，厚度2mm； 4.扶手盖：进口原木扶手盖(榉木/橡胶木)，表面油环保聚氨酯漆，五底三面工艺，厚30mm, 美观典雅,宽度80mm. 5.座包：外形根据人机工程学人体曲线设计，采用来自德国BASF化学公司的原料生产的高密度聚氨脂定型海棉，确保座背的舒适柔软，，外覆优质麻绒面料，使坐感更加舒适，表观密度为60±5Kg /m³，厚度为120～170 mm；高强度弹簧钢制坐框支撑结构设计，椅座采用弹簧加阻尼静音自动回位装置； 6.座外板：优质高强度曲木夹板，外层贴实木皮，表面油环保聚氨酯漆，厚度16mm， 座板上的吸音孔数量达到120个以上，具有大空间完美吸音功能。 7.扶手框脚架：扶手架为A级冷轧钢板冲压件采取二氧化碳保护焊接而成，扶手框架两侧采用优质pp塑料侧板覆薄海棉包布装饰，美观而坚实可靠。其中站脚部分采用高强度优质铝合金一体压铸成型，高度235mm（不允许正负偏差）。为了座椅牢固性，于地面接触面最外围跨度长度450mm，整体成彩虹拱桥造型设计，内拱桥最高点离地55mm，便于卫生清洁（同时有效用于可固定地面），站脚宽度60mm，两个固定站脚膨胀螺丝之间距离400mm,采用多条加强筋设计，加强筋宽度不低于5mm，整体壁厚3.5mm-7.5mm，铝脚中间带有长方形空心状、长100mm*宽50mm,可做为通风效果。整只下铝脚重量不低于1kg。固定螺栓点采用了重力设计、隐避技术，固定螺栓隐藏在地脚内部，外封地脚帽，无积尘，整体采用喷塑工艺，美观耐用。 8.写字板：配置隐藏式实心圆铁杆写字板支架机构，可调节两种使用角度, 写字板内置隐藏于扶手框内,美观便利，写字板机构承重不小于50kg。 9.可选配件：铝制荧光号码牌，杯架，书网等。 | 张 | 726
六、第一报告厅
1 | 报告厅椅子 | 规 格：580W*720D*1030H 技术参数： 1.规格：中心距580mm，背高1030mm，座高445mm；为保证走道顺畅，座椅深度不大于550mm，总深度不大于720mm； 2.背外板：优质高强度曲木夹板，外层贴实木皮，表面油环保聚氨酯漆，榉木色开放漆，厚度16mm； 3.背包：外形根据人机工程学人体曲线设计，采用来自德国BASF化学公司的原料生产的高密度聚氨脂定型海棉，确保座背的舒适柔软，外覆优质麻绒面料，表观密度为50±5Kg/m³，厚度为90～120 mm；高强度钢制支撑结构，厚度2mm； 4.扶手盖：进口原木扶手盖(榉木/橡胶木)，表面油环保聚氨酯漆，五底三面工艺，厚30mm, 美观典雅,宽度80mm. 5.座包：外形根据人机工程学人体曲线设计，采用来自德国BASF化学公司的原料生产的高密度聚氨脂定型海棉，确保座背的舒适柔软，，外覆优质麻绒面料，使坐感更加舒适，表观密度为60±5Kg /m³，厚度为120～170 mm；高强度弹簧钢制坐框支撑结构设计，椅座采用弹簧加阻尼静音自动回位装置； 6.座外板：优质高强度曲木夹板，外层贴实木皮，表面油环保聚氨酯漆，厚度16mm， 座板上的吸音孔数量达到120个以上，具有大空间完美吸音功能。 7.扶手框脚架：扶手架为A级冷轧钢板冲压件采取二氧化碳保护焊接而成，扶手框架两侧采用优质pp塑料侧板覆薄海棉包布装饰，美观而坚实可靠。其中站脚部分采用高强度优质铝合金一体压铸成型，高度235mm（不允许正负偏差）。为了座椅牢固性，于地面接触面最外围跨度长度450mm，整体成彩虹拱桥造型设计，内拱桥最高点离地55mm，便于卫生清洁（同时有效用于可固定地面），站脚宽度60mm，两个固定站脚膨胀螺丝之间距离400mm,采用多条加强筋设计，加强筋宽度不低于5mm，整体壁厚3.5mm-7.5mm，铝脚中间带有长方形空心状、长100mm*宽50mm,可做为通风效果。整只下铝脚重量不低于1kg。固定螺栓点采用了重力设计、隐避技术，固定螺栓隐藏在地脚内部，外封地脚帽，无积尘，整体采用喷塑工艺，美观耐用。 8.写字板：配置隐藏式实心圆铁杆写字板支架机构，可调节两种使用角度, 写字板内置隐藏于扶手框内,美观便利，写字板机构承重不小于50kg。 9.可选配件：铝制荧光号码牌，杯架，书网等。 | 位 | 266
七、无人机实验室（1间）
1 | 讲台 | 1.外形尺寸：1150*780*1000mm；上柜体:长度1150mm，宽度780，高度330mm；下柜体：长度850mm，宽度660mm，高度670mm；底座部分：长度810mm,宽度630mm，高度65mm. 2.采用裸板0.8mm-1.2mm优质精装冷轧钢板,立梁板厚1.2mm、扶手铁拖板厚1.2mm、托盘板厚1.0mm.其他0.8mm.经数控激光切设备加工而成,表面酸洗、磷化、防腐、防锈、钝化处理后静电喷塑(颜色用户可选定),塑面经久耐用。 3.讲台桌面采用平面设计，可以放置17-24寸不同品牌的液晶显示器，显示器可以自由活动翻转90度至135度。键盘采用180度翻转式设计，右台面前方可选放多功能接口板等，右前方平面可放笔记本等设备；桌面四周半包围结构，有效防止物品滑落； 4.讲台右侧设置隐藏式抽拉展台抽屉（长*宽*高：500*500*170 mm）承重≥12千克。 5.讲台扶手50mm宽，背板长535mm采用高档橡木制成，表面喷高档防滑漆，使用起来光滑度高，桌面12mm厚三聚氰胺板木纹色，整个讲台看起来美观大方。整体冲压成型，整体结构紧凑，空间设计合理； 6.讲台下柜前后门均可打开，电脑主机的光驱和USB接口设有专门的可开合小门，方便放设备，后方有上下门，便于检修设备，下门冲散热孔，方便散热；整个下柜内部标准19英寸，也可作为储物柜使用； 7.全部的加工件均采用模具成型，激光切加工而成、配合优良的焊接工艺，保障尺寸精度及各部件一致性，保证安装的方便快捷。 8.整个讲台采用上下分体，拼装组成，大大的减少了运输成本。 | 个 | 1
2 | 编程竞赛无人机 | 1、长×宽×高（含保护圈）：178mm×178mm×45mm 2、轴距：约120mm 3、马达：8520空心杯电机 4、重量：约88g（含保护罩，电池） 5、电池：锂电池1s，3.7v，1000mah，尺寸34mm×34mm，一体化快拆结构，续航时间10分钟。 6、飞行控制板：支持多种飞行模式，支持图形化与Python语言编程，含光流模块、视觉识别模块、语音控制模块、激光定高模块。 7、遥控器：配套开源硬件主板，配套6个触摸按键和两个侧向按键，可脱离数据线完成设备启动，可通过触摸或侧向按键按键与无人机进行交互。 8、光流模块：支持光流定位。 9、激光模块：采用激光定高。 10、可拓展：机械爪、电磁铁、避障与红外打靶模块，可通过编程完成指定任务。 11、自带图形化编程：在同一编程界面上，可以实现多机编程，还可和其他智能设备联动。 12、自带RGB灯，灯光可编程控制。 13、自带编队软件，可通过编队软件实现多机编队飞行。 14、模块化结构支持组装拆卸，可完成DIY创作。 | 套 | 12
3 | 编程竞赛无人机-电池 | 锂电池1s，3.7v，1000mah，尺寸34mm×34mm，一体化快拆结构，续航时间10分钟。 | 块 | 12
4 | 编程竞赛无人机-充电器 | 1、输入电压：DC 5V -2A 2、充电电压：DC 4.2V -1A.X2 3、充电时间* (2块飞行电池) 约 45 小时 | 套 | 12
5 | 编程竞赛无人机-保护罩 | 桨叶保护罩4个 | 套 | 12
6 | 编程竞赛无人机-电机 | 8520空心杯电机一个 | 个 | 12
7 | 编程竞赛无人机-桨叶 | 桨叶正反两对 | 套 | 12
8 | 竞赛场地套装 | 配合完成无人机巡线、寻迹等任务，可完成辅助定位、 自主穿越障碍程序验证等。 场地道具包含：竖杆x18，横杆x3，脚杯x19，圆环x7，卡扣x20。 场地地图尺寸：4m*4m，喷绘布材质。 提供8项飞行任务程序，含10张 AprilTag 码，3张色卡。 | 套 | 1
9 | 智能无人机 | 1、机架：PC+碳纤维材质； 2、尺寸：220mm轴距； 3、重量：重量（裸机）≤95g；重量（含保护罩与电池）≤130g； 4、额定电压：3.7V； 5、额定电流：200mAh； 6、电池：1600mAh 3.7V 25C； 7、留空时间：悬停状态14分钟； 8、飞行环境：室内+室外无风； 9、桨叶保护罩：快拆式保护罩； 10、主控板有4个电机接口，9个可拓展I/O接口；无线升级主控固件更便捷，能够一键无线上传、保存并运行离线程序； 11、无人机遥控：自带显示屏，2.4G通讯，可实时查看陀螺仪、气压计、前避障、光流模块、视觉模块、激光测距、人工智能等传感器状态；可拓展16个按键功能可自定义，具有频谱仪功能，能够快速侦测现场信号； 12、定位方式：视觉、光流； 13、支持地面站修改通道及密码； 14、支持硬件拓展：红外发射、舵机、电磁铁、避障、摄像、激光打靶、旋转镜头、侧面光流、室外激光、外接显示屏； 15、支持Mind+实时模式编程； 16、遥控器可实时显示飞机电池电压和各类传感器状态； 17、支持二维码识别功能：可通过图形化编程进行二维码识别功能的演示；并且遥控器上可实时显示识别到二维码的数据； 18、支持选择性色块定位，支持定自定义标志定位； 19、支持互联通信模块，可与产品如机器人、智能场景道具等产品实现物联数据交换；支持与掌控板及DF软件互联数据交换； 20、无人机遥控器“四合一”功能，功能一：直接可控制任意一架所投无人机飞行操控；功能二：可直接连接电脑进行图形化编程模块演示；功能三：可连接模拟飞行软件（自带图形化编队软件），控制模拟飞行操控；功能四：一个遥控可操控多台无人机完成飞行任务；四个功能缺一不可； 21、标尺功能：可以用无人机测量两个点之间的距离，桌子的长度等； 22、高度限定：无人机可以通过地面站软件设置最高高度； 23、AI视觉：能够实现色块采样、巡彩色线、数字识别、物体识别、数量识别、人脸识别、面积体积计算； 24、导图式编队软件：可3D预览导图式编队更快捷；二维平面实时显示飞机的位置、航向和轨迹；无需标签能够实现坐标系定位，可多机协同编程； 满足2025年“领航杯”江苏省中小学生信息素养提升实践活动C类可编程控制飞行器要求 | 套 | 10
10 | 智能无人机-扩展包 | 螺丝*2套 反桨*20片 电机*2 正桨*20片 桨保护圈*20个 | 套 | 1
11 | 集群编队套装 | 4m*4m集控地毯一张，配合编程竞赛无人机可实现动作音乐自定义。 | 套 | 1
12 | 智能无人机-电池 | 1、插头方式:空对空小白头 2、容量:1600mAh 3.7V 25C 3、尺寸:50*24*8MM 4、重量:21G | 块 | 30
13 | 智能无人机-保护罩 | 桨叶保护罩：快拆式保护罩； | 套 | 15
14 | 智能无人机-充电器 | 1S锂电池专用充电器 | 个 | 8
15 | 智能无人机-电机组件（个） | 电机组件（含电机座）1个 | 套 | 10
16 | 智能无人机-桨叶 | 正反桨叶两对 | 套 | 18
17 | 工具箱 | 工具箱， 内含：绝缘胶带、护目镜等 | 套 | 18
18 | 课程服务 | 1.《智能无人机》课程：本课程通过图形化编程软件的基础模块介绍、指令综合运用、绘制作品、游戏制作，探究编程的奥秘，循序渐进的掌握编程逻辑及培养编程思维，激发创造力，室内模拟场景内容的学习可以让学生以完成项目的方式运用软件编程控制无人机，增强学生解决实际问题的能力，丰富学生的想象力，培养学生的创新意识。 | 项 | 1
19 | 场地套装 | 2025年全国信息素养提升活动-C类无人机场地 : 1.喷绘地图4×4米 | 套 | 1
20 | 无人机 | 1.尺寸:190x190mm 2.轴距:140mm 3.重量:空机重量60g(含保护罩)，起飞重量90g 4.电机组:8520电机，含电机，碳纤杆机臂 5.电池:800mah，3.7V 6.遥控器:2.4G通讯，带显示屏，可调换美国手日本手 7.保护罩:半包围保护罩 8.定点模块集成:，光流模块 9.充电器:Y2快充 10.数据线:传输数据及遥控器充电使用 11.飞控主板:支持Mind+、Python和C语言编程，具备开放式二次开发功能，拓展飞行体验 | 台 | 1
21 | 学生比赛笔记本电脑 | 1.CPU，主频≥2.7GHz 、≥8核处理器8线程，二级缓存≥8MB。 2.内存：≥16GB DDR4 2666MT/s 内存或以上。 3.存储：≥512GB M.2 SSD NVMe硬盘。 4.网络通信：支持Wi-Fi 802.11a/b/g/n/a/ac/ax，支持Wi-Fi 6和蓝牙5.2。 5.≥14英寸显示屏幕，屏幕材质为IPS。 6.屏幕比例为16：10 | 台 | 6
22 | 学生学习桌椅 | 1、课桌尺寸：600mm(±3mm) *400mm(±3mm)*高760mm (±5mm) （1）桌面：长600㎜（±2 ㎜）×宽400㎜（±2 ㎜）×桌高760 ㎜（±5㎜），采用AB面橡木指接板，面板厚18㎜。 （2）桌底脚30mm*60mm*1.3mm椭圆管，下套管立管30mm*60mm*1.3mm椭圆管，上管采用20mm*50mm*1.3mm椭圆管、桌子下拉管20mm*50mm*1.3mm椭圆管、斗托料管20mm*20mm*1.3mm 方管，可升降套管式，桌下方带铁质篮。 （3）斗规格；宽450mm（±2 ㎜）*深300mm（±2 ㎜）*高150mm（±2 ㎜），其厚度≥0.8mm，桌子两边耳朵厚≥1.0mm，桌面板与钢架组装后应牢固、可靠，安全防挂。 2、椅子：高度为420mm(±5mm)； （1）椅面：长380㎜（±2㎜）×宽360㎜（±2㎜），椅面板采用AB面橡木指接板，面板厚18㎜。 （2）靠背：长380㎜（±2㎜）×宽150㎜（±2㎜），靠背板采用AB面橡木指接板，面板厚18㎜。 （3）椅底脚管：采用30mm×60mm×1.3mm椭圆管，下脚立柱采用30*60*1.3m椭圆管；下脚内立柱采用20*50*1.3mm椭圆管；横档采用20*50*1.3mm椭圆管，靠背弯管采用20*20*1.1mm方管。 （4）连接：用专业扳手来调节课桌高度 （5）脚封套：采用全新环保PP塑料，耐磨稳固。结构牢固,长期使用也不会产生摇晃、松散的现象。所有钢件为喷涂。 | 套 | 6
八、人工智能工作室（1间）
1 | 讲台 | 1.讲台尺寸：长1200 mm ×宽700 mm ×高1000 mm。 2.讲台采用上下分体式结构设计，上体为钢木结构组合。二侧扶手采用木制扶手，桌面采用耐刮木面板设计，可以很好的防止静电、漏电，冬季老师手扶上去不冷，使用起来更人性化。桌面左、前、右三边缘凸起，防止教具滚落。采用脱脂、除酸、磷化、静电喷塑等工艺，防腐耐候性强，美观耐用。边缘及拐角采用圆弧设计，避免尖角，确保师生安全，材质采用料测1.0－1.5优质冷轧钢板。 3.讲台带防盗、防水、防火、防尘、散热等功能设计。 4.前门采用左右开门式设计，方便设备的操作及维护。 5.一把钥匙开启讲台所有锁，方便设备操和和维护。 6.讲台桌面下柜内配有搁板，搁板层高可调节。 7.桌面边、角采用平滑圆弧过渡、尖角处为圆球角，确保学生安全；表面采用整体酸洗磷化及静电喷塑处理，塑粉吸附力强，表面光洁。 8.下柜体周围设有电源线、信号线等进出口位置，方便各线缆的进出，内部设有理线架，使线缆布置井然不紊；并配有防静电接地柱，有效防止静电。 底部配置万向轮，方便移动。 椅子规格：后高80cm，前高60cm，坐高40cm，座宽40cm，脚宽50cm，靠背采用优选透气网布，舒适承托扶手，饱满填充坐垫，牢固钢管，贴心脚垫，外观呈现出明显的颗粒条纹，材质上不仅环保而且易打理。 | 个 | 1
2 | STEM电子创意设计套装 | 一、产品描述： 套装是一款diy创客小车，可完成创意设计及红外避障应用及巡线训练，用于比赛的进阶套件。可参加江苏省青少年科技模型大赛——STEM电子创意设计竞赛。 二、功能描述： 1) 巡线功能：可以随意设计黑白线路图让小车巡着黑线行走。 2) 红外遥控：可以用红外遥控器控制小车行走。 3)可随意扩展RJ11系列接口的模块，让玩法更丰富。 三、机械零件参数： （1）材质与工艺：主要材料使用高强度2mm航空铝板冲压成型， 结合CNC精密加工，结构坚固，配合紧密； （2）技术参数：耐高温度＞500℃；抗拉强度＞250MPa；耐力＞172MPa；延伸率＜1.7%；硬度＞70HB； （3）平台拓展性：工业标准孔距和孔径，以8mm的倍数为基准，兼容大量工业标准件和五金零件； （4）安全性：阳极氧化上色，安全环保无毒。 四、电子部分参数： （1）主控制板ELFminiV2.0：主板尺寸应不大于72×36×22mm，内置ATmega328p芯片，主控板可直接连接蓝牙BT4.1模块、并集成红外、蜂鸣器、光线传感器，触摸开关、声音传感器等。支持3-6V电压范围；主控板可同时支持4个RJ11模块和2个电机同时工作。声音传感器模块可以感知环境中的声音强度并反馈相应电信号从而执行程序控制机器人。光线传感器模块可以感知环境中的光线强度并反馈相应的电信号从而执行程序控制机器人。 （2）主要模块或传感器要求： 双路巡线模块：标配1个以上的巡线传感器，传感器有2个红外发射LED和2个红外感应光电晶体管，机器人能够沿着白色背景上的黑色线条移动，或是黑色背景上的白色线条移动，具有检测速度快，电路简单等优点；双路巡线模块自带MCU，可实现自动识别模块接入。 红外避障模块：可实现红外避障功能，绕开障碍物。 （3）通讯接口：为方便学生入门、套件教学和快速搭建，电子模块采用4P4C的RJ11接口，使用的是4pin水晶头的RJ11连接线，连接使用方便快捷、电气性能好、寿命长。绝大部分和RJ11端口可以任意连接随意插拔并可以自动识别端口反馈到编程程序中。 （4）供电方案： 锂电池或干电池供电，电压3.7V-5V，带保护板（防止过充/过放/短路/过流等保护） 五、编程平台参数 （1）使用纯图形化编程软件进行编程； （2）兼容Arduino软硬件开发平台，兼容ArduinoIDE软件编程，兼容Scratch软件编程； （3）须封装相应电子模块的C语言库。 六、搭建手册 （1）标配详细的产品搭建ppt及编程方式，方便用户搭建组装及编程使用。 七、可玩性多样化，APP+摇控器+电脑在线控制。 | 套 | 6
3 | 星弈行动器材包 | 不少于70多种类 ，不少于400个积木零件 ； 新一代自有专利技术的核心模块，能够堆叠不同的功能模块，构建丰富的应用； 多功能驱动模块 ，配置蜂鸣器，声音模组，驱动端口，可以实现机器人的运动控制等功能，配合多 个模块接口和拼搭接口 ，实现快速搭建和程序设计； 配置执行器、直流减速电机 软件功能 专业的PC端编程软件 ，支持可视化图形化编程和代码式编程； 课程资源 支持技术应用、机械物理知识、逻 辑编程、多功能综合设计、动手创作等多领域的综合学习和创意设计；处理器 Xtensa® 32 位 LX7 双核处理器 通信 2.4 GHz Wi-Fi 和 Bluetooth 5 (LE) 3PIN端口 3PIN执行器及传感器接口 ，4个 4PIN端口 4PIN传感器及执行器接口 ，2个 按键 按键1个2PIN端口 2PIN执行器及传感器接口 ，2个 3PIN端口 3PIN执行器及传感器接口 ，10个 4PIN端口 4PIN传感器及执行器接口 ，4个 按键开关 用于启动电源 ，1个 Tpye-c端口 用于连接电源适配器充电 ，以及与PC端进行数据传输 ，1个 电池类型 聚合物锂电池 电池容量 约1800mAh工作电压 6.8V-9.6V DC 测量角度 60° ±15° (-6dB) 测量误差 <1cm 测量距离 3cm-300cm（平滑面） 通讯接口 3Pin插座 双路按键传感器 规格参数： 工作电压 3.3V 通讯接口 4Pin插座 连接孔数量 4个 按键数量 2个 | 套 | 6
4 | 星奕行动补充包 | 套装包含伺服舵机*4，电池*1，拓展版*1，以及零部件1.新一代自有技术的基础扩展模块，能够配合核心模块堆叠不同的功能模块； 2.多功能基础扩展模块，配置蜂鸣器，扩展端口，可以实现机器人的运动控制等功能，配合多个模块接口和拼搭接口，实现快速搭建和程序设计； 3.专业的PC端编程软件，支持可视化图形化编程编程； 4.提供赛事课程资源，涵盖多领域的综合学习和创意设计。 三、技术参数 1.基础扩展模块： （1）2PIN端口：≥2个 （2）3PIN端口：≥3个 （3）4PIN端口：≥5个 （5）蜂鸣器：≥3V DC 2.电池模块： （1）按键开关：用于启动电源 （2）Type-C端口：用于连接电源适配器充电。 （3）电池类型：聚合物锂电池 （4）电池容量：≥1000mAh 3.电池扩展模块： （1）工作电压：6~8.4V DC （2）通讯接口：4Pin插座 （3）连接孔数量：≥14个 （4）Type-C端口：用于PC端进行数据传输，1个 4.舵机： （1）工作电压：4.8~8.4V DC （2）通讯接口：4Pin插座 （3）空载电流：≦300ma （4）操作角度：0~180° | 套 | 12
5 | 星弈行动场地包 | 1、套件包含塑胶件≥100个；白色绒面魔术贴≥50个；黑色勾面魔术贴≥50个；EVA≥50个。 2、零件材质为ABS、ABS+PC塑胶。教具颜色丰富，主要以浅灰、红、黄、黑、蓝、银白等构成，模型全机身环保材料。 3、零件均采用销扣连接的方式，便于搭建，无需采用铁质螺丝刀、螺母刀、扳手完成机器人的搭建。 4、该产品的小球和方块采用新型环保塑料发泡材料（EVA），具有良好的缓冲、抗震、隔热、防潮、抗化学腐蚀等优点，且无毒、不吸水。 1、套件包含超能行动地图包 地图1张； 2、规格参数： 超能行动地图包参数如下： 约1500*2000mm，公差±5mm，PP裱地板膜，卷曲。 | 套 | 1
6 | 地图 | 采用高清精细喷色，可让寻迹传感器识别路线。场地包含循迹区、迷宫区。满足江苏省青少年科技模型大赛——STEM电子创意设计竞赛规则要求。 | 套 | 1
7 | 人工智能教育平台 | AI系列课程专用设计软件，能满足教学使用。 | 套 | 1
8 | AI在变形工坊学习套装 | 1、套件包含uKit控制器 1个；Explore控制板 1个；含舵机 16个；红外传感器2个；触碰传感器 2个；超声波传感器 1个；亮度传感器 1个；声音传感器 1个；LED灯光模组 2个；万向轮组件 1个；线材 W1-BLU 10条；线材 W2-GRY 8条；线材 W3-BLK 4条；线材 W4-BLK 2条；USB数据线 1条；塑胶件≥950个；锂电池包 1个；电源适配器 1个。 2、结构零件材质为ABS、ABS+PC塑胶。零件颜色丰富，主要以浅灰、深灰、绿、黄、黑、蓝、银白等构成。 3、结构零件均采用扣槽连接、销连接的方式，无需采用铁质螺丝刀、螺母刀、扳手完成机器人的搭建。 4、教程内容完整，包含编程工具使用介绍、案例指导、配合软件模型图纸，快速学习可视化图形编程功能。 5、伺服舵机通过配套的连接线与控制器相连接，通过积木零件进行创意搭建设计，结合APP 3D 动态图纸和图形化编程功能，可模拟实现日常智能机械装置、仿生机器人、人形机器人等各种创意作品。套装具有富有启发性的完备教学资源，可以让学生更有信心地提出问题，确定问题，并设计自己的解决方案。 6、控制板全面兼容Arduino开源平台。所有传感器（包括伺服舵机）通过配套的连接线与控制器相连接，各伺服舵机支持数据回读，可通过编程工具进行数字化设定。 提供PC端编程工具，支持标准Blockly可视化图形编程和标准C/C++语言编程；Blockly可视化图形编程工具包括所有端口功能，支持子程序调用，0代码操作即可完成编程，同时支持C/代码程序段嵌入，并可自动生成标准C语言程序代码；C语言支持指针、数组、结构体等复杂应用，库函数全开放，支持升级。 通过编程工具，可模拟实现日常智能机械装置、仿生机器人、人形机器人等各种创意作品。套装具有富有启发性的完备教学资源，可以让学生更有信心地提出问题，确定问题，并设计自己的解决方案。 7、技术参数： 控制模块（uKit 控制器）参数如下： 处理器：STM32F070；内存：4M；蓝牙：双模Bluetooth3.0/4.0 BLE+EDR；电池：聚合物锂电池，容量1100mAh及以上； 控制模块（Explore控制板）参数如下： 主控芯片：ATMEGA2560，内建 5V蜂鸣器，可编程RGB LED灯，MPU6050陀螺仪，开机/复位按键，过流、过载、短路等多重保护电路设计，标准结构零件组装接口 电池：聚合物锂电池，容量≥1800mAh； 舵机参数： 型号：UBT04HB，最大输出扭矩：约3.5KG•CM 技术参数： 重量：25±0.2g 输入电压：6.4V~9.6V 输出扭矩（kg•cm）：约3.5KG•CM 转速(S/60°)：0.17 S/60° 精度：空载精度1度，带载精度3度 角度范围：0~240° 工作电压范围：6.4V～9.6V（典型值7.4V） 工作温度：0℃~+40℃ 工作指令：数字格式 协议：半双工串口 电源适配器参数如下： 输入电压：100-240V AC 50/60Hz 输出电压：9.6V 输出电流：1A，具有过流保护特性，防止过充爆炸。 红外传感器参数如下： 工作电压：6.8~9.6V；红外波长：940nm；红外测距：2cm~15cm；接口：3pin插座；工作温度：0℃~+40℃；外观尺寸：约 30mm*30mm*12mm / 36mm*30mm*12mm； 触碰传感器参数如下： 工作电压：6.8~9.6V；按键压力：≥160g；接口：3pin插座；工作温度 ：0℃~+40℃；外观尺寸：约30mm*30mm*12mm； LED灯参数如下： 工作电压：6.8~9.6V；LED数量：8组；LED颜色：RGB颜色；通信协议：半双工串口通信；接口：3pin插座；工作温度：0℃~+40℃；颜色：灰蓝色；重量：8.8±0.1g；外观尺寸：约φ30mm*18mm； 亮度传感器参数如下： 工作电压：6.8~9.6V；工作电流：10mA；通讯接口：3pin插座；可测光范围：0lux~4000lux；外观尺寸：35.8mm*30mm*12mm； 声音传感器参数如下： 工作电压：6.8~9.6V；工作电流：10mA；通讯接口：3pin插座；测量距离：0cm~100cm；输出值范围：0~1023；外观尺寸：35.8mm*30mm*12mm； 超声波传感器参数如下： 工作电压：6.8~9.6V；超声波频率：40.0±1.0 kHz；测量角度：60°±15° (-6dB)；测量误差：≤1CM；测量距离：3CM~300CM（平滑面）；接口：3pin插座；工作温度：0℃~+40℃；外观尺寸：42mm*42mm*19.6mm。 | 套 | 26
9 | 课程资源包 | 学生能了解温湿度传感器、声音传感器、触碰传感器的应用；掌握红外测距传感器、超声波传感器、亮度 传感器的应用；熟练掌握蓝牙音箱、LED 灯、舵机的使用； 保持和发展对人工智能的好奇心和热情，发展学生创造能力、学习能力、思维能力、实践能力、沟通能力， 了解科技给生活带来的变化，与时俱进，紧跟时代步伐。 | 本 | 26
10 | 学生比赛笔记本电脑 | 1.CPU，主频≥2.7GHz 、≥8核处理器8线程，二级缓存≥8MB。 2.内存：≥16GB DDR4 2666MT/s 内存或以上。 3.存储：≥512GB M.2 SSD NVMe硬盘。 4.网络通信：支持Wi-Fi 802.11a/b/g/n/a/ac/ax，支持Wi-Fi 6和蓝牙5.2。 5.≥14英寸显示屏幕，屏幕材质为IPS。 6.屏幕比例为16：10 | 台 | 12
11 | 学生学习桌椅 | 1、课桌尺寸：600mm(±3mm) *400mm(±3mm)*高760mm (±5mm) （1）桌面：长600㎜（±2 ㎜）×宽400㎜（±2 ㎜）×桌高760 ㎜（±5㎜），采用AB面橡木指接板，面板厚18㎜。 （2）桌底脚30mm*60mm*1.3mm椭圆管，下套管立管30mm*60mm*1.3mm椭圆管，上管采用20mm*50mm*1.3mm椭圆管、桌子下拉管20mm*50mm*1.3mm椭圆管、斗托料管20mm*20mm*1.3mm 方管，可升降套管式，桌下方带铁质篮。 （3）斗规格；宽450mm（±2 ㎜）*深300mm（±2 ㎜）*高150mm（±2 ㎜），其厚度≥0.8mm，桌子两边耳朵厚≥1.0mm，桌面板与钢架组装后应牢固、可靠，安全防挂。 2、椅子：高度为420mm(±5mm)； （1）椅面：长380㎜（±2㎜）×宽360㎜（±2㎜），椅面板采用AB面橡木指接板，面板厚18㎜。 （2）靠背：长380㎜（±2㎜）×宽150㎜（±2㎜），靠背板采用AB面橡木指接板，面板厚18㎜。 （3）椅底脚管：采用30mm×60mm×1.3mm椭圆管，下脚立柱采用30*60*1.3m椭圆管；下脚内立柱采用20*50*1.3mm椭圆管；横档采用20*50*1.3mm椭圆管，靠背弯管采用20*20*1.1mm方管。 （4）连接：用专业扳手来调节课桌高度 （5）脚封套：采用全新环保PP塑料，耐磨稳固。结构牢固,长期使用也不会产生摇晃、松散的现象。所有钢件为喷涂。 | 套 | 12
九、录播观摩室（1间）
1 | 讲台 | 1.外形尺寸：1150*780*1000mm；上柜体:长度1150mm，宽度780，高度330mm；下柜体：长度850mm，宽度660mm，高度670mm；底座部分：长度810mm,宽度630mm，高度65mm. 2.采用裸板0.8mm-1.2mm优质精装冷轧钢板,立梁板厚1.2mm、扶手铁拖板厚1.2mm、托盘板厚1.0mm.其他0.8mm.经数控激光切设备加工而成,表面酸洗、磷化、防腐、防锈、钝化处理后静电喷塑(颜色用户可选定),塑面经久耐用。 3.讲台桌面采用平面设计，可以放置17-24寸不同品牌的液晶显示器，显示器可以自由活动翻转90度至135度。键盘采用180度翻转式设计，右台面前方可选放多功能接口板等，右前方平面可放笔记本等设备；桌面四周半包围结构，有效防止物品滑落； 4.讲台右侧设置隐藏式抽拉展台抽屉（长*宽*高：500*500*170 mm）承重≥12千克。 5.讲台扶手50mm宽，背板长535mm采用高档橡木制成，表面喷高档防滑漆，使用起来光滑度高，桌面12mm厚三聚氰胺板木纹色，整个讲台看起来美观大方。整体冲压成型，整体结构紧凑，空间设计合理； 6.讲台下柜前后门均可打开，电脑主机的光驱和USB接口设有专门的可开合小门，方便放设备，后方有上下门，便于检修设备，下门冲散热孔，方便散热；整个下柜内部标准19英寸，也可作为储物柜使用； 7.全部的加工件均采用模具成型，激光切加工而成、配合优良的焊接工艺，保障尺寸精度及各部件一致性，保证安装的方便快捷。 | 个 | 1
2 | 智慧黑板 | 一、整体设计 1、整机采用全金属外壳，三拼接平面一体化设计，屏幕边缘采用圆角包边防护，整机背板采用金属材质。 2、无推拉式结构，外部无任何可见内部功能模块连接线。主副屏过渡平滑，中间无单独边框阻隔。 3、整机采用超高清LED液晶显示屏，显示比例16:9，分辨率3840×2160。 ★4、整机视网膜蓝光危害（蓝光加权辐射亮度LB）符合IEC62471标准，LB限值范围≤0.2（蓝光危害最大状况下）（需提供第三方检测机构出具的带有CMA标志的有效检测报告彩色扫描件并加盖投标人公章） 二、整机设计 1、整机前置接口至少具备：USB3.0接口3个，HDMI接口1个；全功能Type-C接口1个 2、整机嵌入式系统版本≥Android13，内存≥2GB，存储空间≥16GB。 3、整机扬声器采用针孔发声技术，喇叭采用槽式开口设计。在100%音量下，可做到1米处声压级≥90db，10米处声压级≥78dB 三、主要功能 1、整机具有触摸悬浮菜单，可呼唤菜单功能的打开与关闭，可自定义显示或隐藏并支持通过两指调用菜单到屏幕任意位置 ★2、整机具有物联传感器，安卓系统可以监控教室温度、湿度，并可上传到云端，云端可查看各教室温度、湿度情况。（需提供第三方检测机构出具的带有CMA标志的有效检测报告彩色扫描件并加盖投标人公章） 3、整机具备智能手势识别功能，在任意信号源通道下均可识别五指长按、上、下、左、右方向滑动手势，五指画O、画~、左右晃动、缩/放方向手势滑动并调用相应功能。支持将各手势滑动方向自定义设置为无操作、熄屏、批注、桌面、半屏模式，并且可根据需要关闭或打开。 | 台 | 1
3 | 电脑模块 | 采用插拔式电脑模块架构，针脚数为80Pin，屏体与插拔式电脑无单独接线 处理器：不低于IntelCorei5 内存：不低于8GDDR4 硬盘：不低于256GSSD固态硬盘 支持系统还原保护 为保证足够的信号强度，内置网卡：10M/100M/1000M | 台 | 1
4 | 教学软件 | 一、整体设计 1、教学软件为备授课一体客户端，同时具备备课模式和授课模式，在软件安装完成后可自有切换备课和授课模式，方便在不同场景下使用；教学软件可支持教师自主注册账号，可使用账号密码登录或使用微信扫码绑定账号完成登录，支持解绑账号与微信号关系进行重新绑定； 2、支持提供PPT、WPS插件，同时支持原生Office、WPS环境下备课，教师可将课件内容一键上传更新至教师云空间，方便在授课时直接下载使用云端资源； 二、备授课系统 1、支持提供按学段学科、教材版本、册别、章节提供优质课件资源，支持在线预览课件资源，支持将优质课件一键下载插入到PPT课件中，并进行修改；支持将资源下载到本地目录和一键将资源转存至个人网盘。 2、提供手写函数识别功能，可手写函数实时识别函数转化为打印体，自动在坐标系中生成对应的函数图像，支持选择函数公式标记对对应的函数图像，可在同一坐标系中绘制6个不同类型的函数图像，展示出两个函数相交点的坐标，支持将函数一键插入到白板中并再次对函数进行编辑修改； 三、移动授课 1、支持安卓、ios移动客户端一键扫码连接大屏，实现移动授课功能。 2、支持将手机桌面同步投屏至大屏上，并支持切换窗口模式，自由调整窗口大小，支持根据手机横竖屏自动切换投射画面的横竖屏样式，支持投屏时将手机正在播放的音视频资源的声音同步投送到大屏上，手机调整音量与大屏设备播放的音量调整互不干扰。 四、教学教研 1、支持发起在线听评课功能，支持在平台配置评课模板，评价模板支持添加评分项目，在评分项目下添加客观评分细则、主观评价，主观评价支持用户自定义选择是否必填以及是否支持插入图片，支持自定义调整评分项顺序，支持在保存评分表时预览评分模板，评分表发布后允许教师创建听课评课活动时允许被选择。 2、支持提前创建听课评课活动，包含活动名称、学段学科、活动时间信息，在授课过程中，教师可登录账号打开活动二维码，支持听课教师扫码登录账号填写评价，二维码支持点击放大；支持将评课活动生成海报形式下载分享给其他教师；支持提前开始活动。 | 套 | 1
5 | 翻页笔 | 1、笔身直径不小于16±0.5mm 2、笔头直径不大于8±0.5mm 3、应用适配：红外触摸屏 4、材质：笔身硅胶，笔头纳米头 5、表面工艺：笔身硅胶 | 支 | 1
6 | 视频展台 | 1、设备应采用壁挂式安装方式，壁挂箱体采用铝合金外壳，美观耐用，四周无锐角无利边设计。 2、设备具有折叠开合式托板，托板展开后可调节为A3或A4面积。 3、采用USB高速接口，单根USB线实现供电、高清数据传输；线缆支持左、右、底部出现，适应不同位置安装需求； 4、设备应配有不少于10颗补光灯，支持三档调节触摸开关，补光灯色温不小于5000K。 5、具备全向MIC，可录制10米以内的声音。 6、具备不少于2个USB-TypeC接口，支持即插即用。 7、具备设备工作指示灯，当音视频取流时指示灯常亮，音视频不取流时指示灯灭。 8、整机采用高清摄像头设计，不小于1300万像素定焦镜头。 | 台 | 1
7 | 绿板（教学或出黑板报用，放置班级后方） | 规格：≥4000*1200mm，烤漆面层，优质镀锌面板；外框采用铝合金制作，边角材质为ABS塑料。 | 套 | 1
8 | 精品录播主机 | 1.整体设计：考虑设备稳定性，要求采用嵌入式架构设计，Linux操作系统，高度集成多种功能应用，包括导播、录制、跟踪、直播、点播、互动等。 2.采用4核处理器，Linux系统，内存≥3GB。 3.接口不少于：视频输入：1路HDMI接口（支持4K信号输入）；视频输出：3路HDMI接口（其中1路支持4K输出，1路支持环通（HDMILOOP)输出）；音频输入：2路凤凰端子接口、1路3.5mmmicin接口、1路3.5mmlinein接口；音频输出：1路凤凰端子接口、1路3.5mm接口、1个扬声器；网络接口：2个RJ4510M/100M/1000M/自适应以太网口、4个RJ4510M/100M自适应以太网口（支持POE);控制接口：1个RS-232接口，1个RS485接口；其他接口：2个USB2.0接口、1个USB3.0接口、内置1个SATA接口（内置1TB2.5寸硬盘）、内置1个M.2接口（支持SSD扩展）。 4.网络接口：RJ-45≥2，POE≥4，支持网络自适应。 5.状态显示：设备须前置液晶面板，方便教师或管理人员查看主机IP地址及存储使用情况。 6.协议支持：支持HTTP、RTMP、RTSP视频传输协议，支持FTP文件传输协议，支持VISCA云台控制协议。 7.网络检测:支持检测互动链路网络丢包与重传信息。 8.双流互动：为提高互动教学应用效果，支持教师画面和课件画面双流互动功能。 9.在丢包率小于50%的网络条件下，可根据网络状况调整码率保证互动过程中的音视频流畅。 10.主机一体化触摸屏可显示登陆二维码，可通过手机微信直接扫码登陆互动系统，无需在录播主机上输入账号面。 | 台 | 1
9 | 自动录制控制内嵌软件 | 1、系统采用模块化的架构设计B/S架构，用户可通过浏览器实现录播活动、直播活动、用户管理功能。 2、支持用户修改昵称、密码设置，并可重新绑定用户手机号，同时关联绑定/解绑个人微信号。 3、支持对平台学制学段进行配置，适用五年制小学及六年制小学，可根据学校实际诉求进行年级名称字段更改。 4、支持下级学校组织通过选择授权给对应的上级教育局组织的方式实现学校与教育局关系的级联，授权申请时可选择教育局是否对学校数据具备编辑的权限。 5、需支持统一对平台的视频、文档进行水印设置，可自定义设置水印名称；设置好水印后，水印展示在视频画面、文档上方。 6、支持查看用户登入、登出、修改密码、租户管理等平台操作日志，上述操作可定位到具体操作人、操作时间。 7、教师可以通过自主账号登录平台，根据教师个人学习需求对全校的视频课程进行筛选、点播观看、在线学习。 8、课程发布时，可选择对应的学段学科、发布模块、示范课分类。 9、可对上传视频进行标题描述、课程介绍设置，可选择默认的视频缩略图封面，也可选择本地图片上传成为封面。 10、支持提供PPT、WPS插件，同时支持原生Office、WPS环境下备课，教师可将课件内容一键上传更新至教师云空间，方便在授课时直接下载使用云端资源。 | 台 | 1 |  |  |  | 主机内嵌
10 | 教师跟踪摄像机 | 最低照度试验不高于0.005lx，能基本分辨被摄目标的轮廓特征和色彩 可输出教师特写画面（第三码流）、板书特写画面（第三码流）、全景画面（所有码流），且每个画面分辨率均可达1080p 板书特写功能，当教师背向镜头时，摄像机可使监控画面自动切换为板书特写画面 为保证相机被其他设备取流的兼容性，设备需支持不低于15路图像输出 支持Line in的音频输入，且音频编码格式支持G.711a、G.711u、G726、G.722.1、AAC、PCM等编码格式 支持将视频图像保存至 PC、SD卡、存储服务器等，SD卡支持热插拔 当摄像机检测到视频画面被遮盖时，可发出报警提示，并可联动触发上传中心、上传 FTP，发送邮件及联动录像 可在预览画面中标定教室内的讲台区域、板书区域、学生和老师区域划分线和教师特写上边缘线。 讲台区域可绘制为多边形，最多支持10 条边 | 台 | 1 |  |  |  | 教师全景
11 | 学生跟踪摄像机 | 最低照度试验不高于0.005lx，能基本分辨被摄目标的轮廓特征和色彩 为保证相机被其他设备取流的兼容性，设备需支持不低于15路码流的输出 支持设置误报等级、起立识别等级、站立时长等级 可检测学生起立行为，检测到学生起立后，画面自动切换为以学生人体为中心的特写画面，切换时间 ≤1s 学生起立检测准确率≥99%，支持学生人数统计 为保证画面清晰度，相机可支持不小于3840*2160的分辨率输出，同时支持向下兼容3072*1728、2560*1440、1920*1080、1280*720等分辨率的输出，且视频可最高支持16Mbps 支持Line in的音频输入，且音频编码格式支持G.711a、G.711u、G726、G.722.1、AAC、PCM等编码格式 支持将视频图像保存至 PC、SD卡、存储服务器等，SD卡支持热插拔 当摄像机检测到视频画面被遮盖时，可发出报警提示，并可联动触发上传中心、上传FTP，发送邮件及联动录像 | 台 | 1 |  |  |  | 学生全景
12 | 高清摄像机 | 1.传感器：HDCMOS传感器。 2.有效像素：不低于200万像素，支持1920x1080分辨率。 3.镜头变倍：支持光学变焦20倍，数字变焦16倍。 4.接口：设备至少具有1个3G-SDI输出接口、1个HDMI输出接口、1个USB-C输出接口、1个RS485接口、1个RJ45网络接口、1个HDBT接口、1个RS2320UT接口、1个RS232IN接口、1个LINEIN接口、1个LINEOUT接口。 5.网络参数：支持通过浏览器进行网络参数设置与修改。 6.曝光设置：支持通过浏览器进行手自动曝光模式设置功能。 7.参数调整：支持通过浏览器进行抗闪烁、动态范围、光圈、快门参数设置。 8.图像设置：支持通过浏览器进行图像亮度、对比度、色调、饱和度调节功能。 9.云台控制：支持通过浏览器进行云台控制、预置位设置、焦距调节功能。 | 台 | 3 |  |  |  | 教师特写/学生特写/板书特写
13 | 数字音频处理器 | 1.输入/输出：8路平衡式输入，4路平衡式线路输出，均采用裸线接口端子，平衡接法，支持幻像供电。 2.无线麦：内置两通道无线麦克风，自带1手持麦、1领夹麦。 3.功放：内置2X100W功放模块。 4.采样率：支持32kHz。 5.音频处理：支持AEC(回声消除)、ANS(噪声抑制)、AFC(反馈抑制)、自动混音。 6.频率响应：20Hz~16KHz | 台 | 1
14 | 麦克风 | 1.频率响应：100Hz～18KHz 2.灵敏度：-40dB±3dB 3.指向特性：超心型≤135° 4.输出阻抗：200Ω±30% 5.输出幅度：Max300mV 6.最大承受声压：110dBSPL 7.动态范围：76dB（A） 8.信噪比：60dB（A) 9.幻象供电：直流48V 10.输出连接器：卡侬公头 | 套 | 4
15 | 接收器 | 1.可配套≥2.4G多功能话筒或者2.4G头戴式话筒使用，具有≥2路音频辅助输出接口，可接入有线输入的有源音箱或功率放大器。 2.内置≥2.4G无线音频模块。 3.行业内≥64K @16bit×2, 具有HDCD音质效果。 | 台 | 1
16 | 话筒 | 1、U段一拖二手持话筒 2、用UHF超高频段，比传统的VHF频段干扰更少，传输更可靠 3、具有一键自动扫频功能，可自动扫描出使用环境中最干净的频点，环境适应性强，交付便捷 4、具备前置监听接口，可便捷对接收机的音频输出效果进行监听 5、支持平衡和非平衡两种选择输出端口，适应不同的设备连接需求 6、支持mic/line两种输出模式，适配不同后级接入设备 7、红外对频功能，只需一按接收机对频键，发射机就会自动追锁接收机频率并调整一致，方便使用 8、接收机可设置锁屏功能，防止使用误操作 9、高档液晶显示屏采用全新的背光补亮方式，使接收机及发射器的工作状态一目了然 10、数字ID导频技术，从根本避免串频串音问题，智能识别，减少系统互相干扰 11、真分集接收主机，两套芯片级独立系统同步接收，扩大覆盖范围，规避空间盲点，显著提升信号质量 12、载波频率范围：630~698MHz 13、频带宽度：200kHz 14、有效工作距离：不小于100m（空旷无遮挡） 15、射频灵敏度：不低于-102dBm 16、信道数量：不少于181（15组） | 台 | 1
17 | 专业功放 | 1、250W双通道功放 2、产品为D类数字音频功率放大器，功率效率90%，支持负载阻抗8Ω-2Ω，支持立体声，并接，桥接模式，各通道音频独立控制，扶持宽增益选择26-41dB。 3、1U机身，小巧、轻便、结构稳固，模块化设计，维护方便。 4、IU设计带PFC全桥超宽带开关电源,满足90V-260VAC范围电网使用，电源转换效率90%以上，电源超大功率储备,高可靠性兼具性价比优势，为数字功放提供电池级干净电源。 5、采用高精度片式元件的大量使用，精巧的布局设计下，产品具备体积小，重量轻，适合多场景使用移动安装特别方便轻松。 6、数字功放采用极高频率载波的转换开关电路来放大音频信号，具有效率高、失真小、噪音低、动态范围大等优点，在音质的透明度、冷暖度，解析力，背景的宁静、低频的震撼力度方面是传统功放不可比拟的。 7、适合舞台，演出，酒吧，迪厅，舞厅，KTV（大），体育场管等高品质高声压级场所扩声，超大功率储备，频率响应低至30HZ，特别适合驱动大功率扬声器。 8、采用无极变速电路搭配低噪高速风扇，低温时没有风机噪声。有效减少使用现场机房噪音。 9、大扭力弹簧钢恒压设计，功率管贴合紧固热阻极低，高温、高湿、高冷严苛环境测试考验压簧片压力恒定持久有效，大大的提高了功率管导热效率。 10、金盾级保护电路设计，超温保护，直流保护，短路保护，信号过载保护，设备软启动保护，电源过电流保护，温度压限保护，完备的保护功能有效提高产品的可靠性。 11、精细声音调校，使用独特的磁屏蔽技术，和高品质电容调校。产品声音细腻有层次，低音下潜和力度有气势有能量感，中高频干净纯厚，高频延展较好，细致顺滑，整体声场定位准确，解析力较高。 12、设备发热少，元器件工作温度低，寿命和可靠性都会明显提高。 13、体积和重量都只有模拟功放的1/3,体积和重量的大幅度降低。 | 台 | 1
18 | 专业音箱 | 1.安装方便：可采用壁挂式安装，水平方向旋转，垂直仰俯角度调整自如。 2.音箱听感：声音清晰，听感自然，能够很好地表现和还原人声。 3.额定阻抗：8Ω。 4.额定功率：100W。 5.最大功率：200W。 6.频率范围：70Hz-18KHz。 7.灵敏度：91dB/w/m。 8.连续声压级：112dB。 9.最大声压级：118dB。 | 只 | 2
19 | 支架 | 音箱支架 | 只 | 2
20 | 电源管理器 | 1、8路网络电源时序器 2、产品外观高端大方。1U标准机身、拉丝铝面板搭配2寸中英文智能显示窗，可实时显示当前电压、日期时间、通道开关状态。 3、标配电源EMI滤波器，可有效抑制电磁噪声，减小对设备音质的干扰。 4、配置RS232、RS485接口，支持外部中控设备控制。 5、485接口可用于时序器之间的级联和管理，即系统的扩充，支持≧16台设备级联顺序控制。 6、内置时钟芯片，可根据日期时间定时设置自动开关机，不须人为操作。支持周一到周日任意时间的定时器开关，还支持设置特定日期、特定时间的非循环或者循环开关。定时时间可精确到年、月、日、时、分、秒。适用性广，实用性强。 7、8组设备开关场景数据保存/调用，场景管理应用简单便捷。可因应开会、培训、演讲、K歌、电影、离开等不同场景需求分别设置受控通道、开关延时等参数，保存到对应的模式，随时可以调取场景。同时，场景模式支持重命名。 8、可对输入电源、负载设备进行电压监控。 9、提供专业PC软件、平板APP软件，支持有线和无线软件调控，可对设备参数进行精确、有效的设置。 10、每台时序器自带ID设置和检测，接入网络后可实现远程云端管理。 11、PC软件支持模式保存、调用、通道开关状态、开关机延时设置、过压欠压保护、电压校准等功能设置。 12、支持云端管理，可对机器进行远端的控制及维护 13、支持上电自启功能，机器给电自动开机无需再次手动控制。 14、在延时设置页面下，当开延时选项设成无穷大，即表示此通道永远不会接通，当关延时选项设成无穷大，即表示此通道永远不会关闭。 15、总功率6600W，额定总输出电流30A，单路额定输出电流13A。 16、支持8路时序开关功能，每路延时开启和关闭时间可自由设置0-999秒。 17、主电缆均为高纯铜缆，国标3C认证护套线3×6mm²，长度1.5米 18、提供专业PC软件、平板APP软件，支持有线和无线软件调控，可对设备参数进行精确、有效的设置 | 台 | 1
21 | 导播键盘 | 1.不小于15寸全触屏操作，同时具备物理摇杆。 2.支持不少于5路摄像机的云台控制，实现“上下左右、放大缩小”等操控。 3.支持为每个摄像机设定不少于7个预置位，完成快速定位功能。 4.支持不少于7路画面的预览和切换：包括教师全景、教师特写、学生全景、学生特写、板书特写、课件画面、导播画面等。 5.支持一键控制录播开始与结束。 6.支持手动、自动、半自动导播模式切换。 7.支持多画面布局，包括双分屏、三分屏、画中画等布局。 8.支持logo配置、片头片尾、特效设置等功能。 | 个 | 1
22 | 导播台 | 1.不小于10寸触控屏，无需物理按键，支持实时预览、一键控制等功能。 2.支持教师画面、学生画面、导播合成画面实时预览。 3.支持一键控制录播开始与结束，支持录制模式和互动模式。 5.支持有线和无线接入方式，不少于1个100M/1000M自适应以太网口。 6.支持USB接口，可连接U盘下载视频。 7.支持多画面布局，包括双分屏、三分屏、画中画等布局。 8.支持DC12V/POE供电。 | 个 | 1
23 | 学生桌椅 | 单人位桌面尺寸：600*450*25mm，桌子可调节升降。 1.桌面板采用优质中纤板，双面贴防火皮，面板厚度为25mm，四周采用塑料材料（PVC）封边，无脱落，封边条中间部分为黑色，具有耐磨，防水、防潮、耐碰撞等功能，板表面平整光滑，无凹凸，无气泡，书写流畅。带笔槽：笔槽尺寸为：200*30mm,颜色为黑色，表面光滑，美观，无瑕疵。 2.桌斗底板1060*300*25mm,桌前挡板为1060*300*15mm,抽屉侧焊接厚3mm挂钩。符合人体工学, 边缘平滑、圆顺，组装后桌椅面板稳固，钉子无外露毛刺。 3.前挡板与外管采用铁片连接固定。采用自攻螺丝固定。 4.脚架：升降管分为升降内管和升降外管，桌椅外管采用50*25*1.2mm椭圆管上下冲压无缝焊接，并打磨而成, 内管采用20*40*1.2mm椭圆管。桌椅外管和内管接触间套有内胶塞，目的使升降柱牢固不易摇晃。桌椅外管与内管之间采用内六角圆柱头螺丝固定，不松动。 椅子参数：1.椅坐板：坐板尺寸为400*360*15mm,采用优质中纤板，双面贴防火皮，四周pu封边，封边颜色为黑色。 2.椅背板：尺寸200*360*15mm，板为优质中纤板，厚度是15mm，双面贴防火皮，四周pu封边，封边颜色为黑色。座背横管采用20*20*1.2mm。 3.脚架：升降管分为升降内管和升降外管，桌椅外管采用50*25*1.2mm椭圆管上下冲压无缝焊接，并打磨而成,内管采用20*40*1.2mm椭圆管。桌椅外管和内管接触间套有内胶塞，目的使升降柱牢固不易摇晃。桌椅外管与内管之间采用内六角圆柱头螺丝固定，不松动。 | 套 | 50
24 | 教师电脑 | 1.主频≥2.7GHz ≥8核处理器16线程，三级缓存≥16MB。 2. 内存：≥16GB DDR4 3200MT/s 内存或以上。 3. 硬盘：≥256GB M.2 NVMe SSD硬盘，支持机械硬盘拓展。 4.支持1000Mbps。 5. 集成标准声卡。 显示器： 1.≥23.8英寸显示屏幕，分辨率≥1920*1080，IPS屏； | 台 | 1
25 | 导播显示器 | 显示器尺寸不小于21英寸，分辨率不低于1920*1080，带有HDMI输入接口 | 套 | 1
26 | 无线键盘鼠标 | 2.4G无线键盘鼠标 | 套 | 1
27 | 时序电源 | 8路以上220v供电 | 台 | 1
28 | POE交换机 | 8个100/1000BASE-T RJ45接口； 1-8号千兆RJ45接口支持IEEE 802.3AF/AT标准POE供电； 整机最大POE供电功率为57W，单端口供电功率为30W； 支持云管理、VLAN隔离、标准交换三种工作模式； | 台 | 1
29 | 观摩电视机（含吊架） | 液晶屏幕不小于55寸，显示液晶信号，含吊装支架。 | 台 | 2
30 | 录播系统机柜 | 标准19英寸，尺寸：600mm*800mm*1200mm或24U | 个 | 1
31 | 有源音箱 | 采用主副音箱设计，方便信息化系统布线 支持广播混音、优先级灵活配置 支持网络音频输入，系统更便捷，音质效果更佳 支持U段无线话筒接入，可使用无线话筒直接扩声 支持U段话筒红外对频，将最优频率同步到U段话筒。支持麦克风开机自动对频，方便老师使用 支持≥2路模拟音频输入，兼容多输入源 主副音箱各30W设计，能够轻松覆盖常规教室 采用6.5寸低音+两分频喇叭设计 采用全木箱结构，设备结构共振等性能更好 专门针对教室的喇叭轴向设计，最大程度保障教室扩声声场均匀 支持通过网络接入校园广播系统 采用高速工业级双核芯片，内置NORFlash+EMMC双存储，支持系统双备份，系统稳定可靠 支持通过IP网络（局域网/公网），远程平台批量统一管理+本地WEB单机灵活配置，同时支持本地音频采集（平衡输入/3.5mm音频输入）播放，适配各类场景应用 支持实时和定时任务、隔天续播，支持60个定时任务，内置1GB存储空间最多支持1000个wav、mp3音频素材库管理 支持定阻输出，可外接副音箱提升声场覆盖面积，节省安装布线成本 支持NTP自动校时，系统时间与服务器自动同步，确保多设备播放同步和定时任务准时执行 支持TTS语音合成和文本广播，自然流畅的标准男女双声可选 | 套 | 1
32 | 导播间操作桌子 | 双工位操作台，配合导播间使用 | 张 | 1
33 | 导播椅 | 办公桌椅，可旋转升降，椅面材料网布，扶手类型固定扶手 | 张 | 2
34 | 观摩室椅子 | 1、椅背：采用呼吸型高弹性头七聚酯网状支撑系统 2、椅座：采用布艺饰面，耐磨性强，阻燃性好，经防污处理，清洁方便。 3、海绵：采用阻燃海绵，理化性能应符合国家现行标准。软硬适中，压膜量达到国家现行检测标准。 4、气压棒：升降自如，可承受250KG压力，升降30万次无损。钢材黑色喷粉处理；5、常规尺寸 | 张 | 40
35 | 安装辅材 | 含音频线，网线，水晶头等 | 间 | 1
36 | 功能室装修 | 1、墙、顶、地面、照明、单向玻璃等装饰装修，按实际测量面积计算 | 项 | 1
十、报告厅录播教室
1 | 录播主机 | 1.整体设计：考虑设备稳定性，要求采用嵌入式架构设计，Linux操作系统，高度集成多种功能应用，包括导播、录制、跟踪、直播、点播、互动等。 2.采用4核处理器，Linux系统，内存≥3GB。 3.接口不少于：视频输入：1路HDMI接口（支持4K信号输入）；视频输出：3路HDMI接口（其中1路支持4K输出，1路支持环通（HDMILOOP)输出）；音频输入：2路凤凰端子接口、1路3.5mmmicin接口、1路3.5mmlinein接口；音频输出：1路凤凰端子接口、1路3.5mm接口、1个扬声器；网络接口：2个RJ4510M/100M/1000M/自适应以太网口、4个RJ4510M/100M自适应以太网口（支持POE);控制接口：1个RS-232接口，1个RS485接口；其他接口：2个USB2.0接口、1个USB3.0接口、内置1个SATA接口（内置1TB2.5寸硬盘）、内置1个M.2接口（支持SSD扩展）。 4.网络接口：RJ-45≥2，POE≥4，支持网络自适应。 5.状态显示：设备须前置液晶面板，方便教师或管理人员查看主机IP地址及存储使用情况。 6.协议支持：支持HTTP、RTMP、RTSP视频传输协议，支持FTP文件传输协议，支持VISCA云台控制协议。 7.网络检测:支持检测互动链路网络丢包与重传信息。 8.双流互动：为提高互动教学应用效果，支持教师画面和课件画面双流互动功能。 9.在丢包率小于50%的网络条件下，可根据网络状况调整码率保证互动过程中的音视频流畅。 10.主机一体化触摸屏可显示登陆二维码，可通过手机微信直接扫码登陆互动系统，无需在录播主机上输入账号面。 | 台 | 1
2 | 自动录制控制内嵌软件 | 1、系统采用模块化的架构设计B/S架构，用户可通过浏览器实现录播活动、直播活动、用户管理功能。 2、支持用户修改昵称、密码设置，并可重新绑定用户手机号，同时关联绑定/解绑个人微信号。 3、支持对平台学制学段进行配置，适用五年制小学及六年制小学，可根据学校实际诉求进行年级名称字段更改。 4、支持下级学校组织通过选择授权给对应的上级教育局组织的方式实现学校与教育局关系的级联，授权申请时可选择教育局是否对学校数据具备编辑的权限。 5、需支持统一对平台的视频、文档进行水印设置，可自定义设置水印名称；设置好水印后，水印展示在视频画面、文档上方。 6、支持查看用户登入、登出、修改密码、租户管理等平台操作日志，上述操作可定位到具体操作人、操作时间。 7、教师可以通过自主账号登录平台，根据教师个人学习需求对全校的视频课程进行筛选、点播观看、在线学习。 8、课程发布时，可选择对应的学段学科、发布模块、示范课分类。 9、可对上传视频进行标题描述、课程介绍设置，可选择默认的视频缩略图封面，也可选择本地图片上传成为封面。 10、支持提供PPT、WPS插件，同时支持原生Office、WPS环境下备课，教师可将课件内容一键上传更新至教师云空间，方便在授课时直接下载使用云端资源。 | 台 | 1 |  |  |  | 主机内嵌
4 | 摄像机 | 最低照度试验不高于0.005lx，能基本分辨被摄目标的轮廓特征和色彩 可输出教师特写画面（第三码流）、板书特写画面（第三码流）、全景画面（所有码流），且每个画面分辨率均可达1080p 板书特写功能，当教师背向镜头时，摄像机可使监控画面自动切换为板书特写画面 为保证相机被其他设备取流的兼容性，设备需支持不低于15路图像输出 支持Line in的音频输入，且音频编码格式支持G.711a、G.711u、G726、G.722.1、AAC、PCM等编码格式 支持将视频图像保存至 PC、SD卡、存储服务器等，SD卡支持热插拔 当摄像机检测到视频画面被遮盖时，可发出报警提示，并可联动触发上传中心、上传 FTP，发送邮件及联动录像 可在预览画面中标定教室内的讲台区域、板书区域、学生和老师区域划分线和教师特写上边缘线。 讲台区域可绘制为多边形，最多支持10 条边 | 台 | 1
5 | 摄像机 | 最低照度试验不高于0.005lx，能基本分辨被摄目标的轮廓特征和色彩 为保证相机被其他设备取流的兼容性，设备需支持不低于15路码流的输出 支持设置误报等级、起立识别等级、站立时长等级 可检测学生起立行为，检测到学生起立后，画面自动切换为以学生人体为中心的特写画面，切换时间 ≤1s 学生起立检测准确率≥99%，支持学生人数统计 为保证画面清晰度，相机可支持不小于3840*2160的分辨率输出，同时支持向下兼容3072*1728、2560*1440、1920*1080、1280*720等分辨率的输出，且视频可最高支持16Mbps 支持Line in的音频输入，且音频编码格式支持G.711a、G.711u、G726、G.722.1、AAC、PCM等编码格式 支持将视频图像保存至 PC、SD卡、存储服务器等，SD卡支持热插拔 当摄像机检测到视频画面被遮盖时，可发出报警提示，并可联动触发上传中心、上传FTP，发送邮件及联动录像 | 台 | 1
6 | 全向麦克风 | 阵列麦接线延长成品线，完美适配壁挂录播主机。即插即用。 线长19米。其中包含阵列麦音频输出和参考信号输入两根线。 带专业屏蔽层，屏蔽效果好 接口类型：凤凰端子及3.5mm接口 | 台 | 1
7 | 全向麦克风 | 多麦克阵列设计，拾音半径最远可达10米 内置数字电路，通过DSP处理单元和AGC增益技术，实现高清晰和高保真 多麦克阵列设计加自适应波束成形技术，有效解决混响问题，声音清晰 支持Linein接入参考信号，通过AEC回声消除算法，有效实现回声抑制 支持智能降噪，有效解决环境噪音干扰 自带状态指示灯，方便问题排查 支持通过网络对设备进行参数配置升级维护等。支持网络音频流对接摄像机、后端产品 支持32kHz高采样率，声音效果更保真 支持POE供电，便于安装 应能通过网络对拾音器输出音量、降噪等级、去混响等级、自动增益等级和自动增益速率等音频参数进行设置。 应能通过网络对拾音器进行程序升级更新 | 台 | 1
8 | 有源音箱 | 主副音箱各30W设计，能够轻松覆盖常规教室 采用6.5寸低音+两分频喇叭设计 专门针对教室的喇叭轴向设计，最大程度保障教室扩声声场均匀 采用高速工业级双核芯片，内置NORFlash+EMMC双存储，支持系统双备份，系统稳定可靠 支持实时和定时任务、隔天续播，支持60个定时任务，内置1GB存储空间最多支持1000个wav、mp3音频素材库管理 支持定阻输出，可外接副音箱提升声场覆盖面积，节省安装布线成本 支持NTP自动校时，系统时间与服务器自动同步，确保多设备播放同步和定时任务准时执行 支持TTS语音合成和文本广播，自然流畅的标准男女双声可选 | 台 | 1
9 | 交换机 | 8个100/1000BASE-T RJ45接口； 1-8号千兆RJ45接口支持IEEE 802.3AF/AT标准POE供电； 整机最大POE供电功率为57W，单端口供电功率为30W； 支持云管理、VLAN隔离、标准交换三种工作模式； | 台 | 1
10 | 机柜 | 1. 尺寸：≥600*600*988mm； 2. 容量：≥18U； 3. 颜色：深色； 4. 配置：≥8位10A PDU插排1个、固定板1块、内嵌风扇部件1组、4只两英寸重型脚轮、M12支脚4只、M6方螺母钉20套、内六角扳手一只。 | 台 | 1
11 | 管线及辅材 | 含音频线，网线，水晶头、PVC管等 | 批 | 1
12 | 学生桌椅 | 单人位桌面尺寸：600*450*25mm，桌子可调节升降。 1.桌面板采用优质中纤板，双面贴防火皮，面板厚度为25mm，四周采用塑料材料（PVC）封边，无脱落，封边条中间部分为黑色，具有耐磨，防水、防潮、耐碰撞等功能，板表面平整光滑，无凹凸，无气泡，书写流畅。带笔槽：笔槽尺寸为：200*30mm,颜色为黑色，表面光滑，美观，无瑕疵。 2.桌斗底板1060*300*25mm,桌前挡板为1060*300*15mm,抽屉侧焊接厚3mm挂钩。符合人体工学, 边缘平滑、圆顺，组装后桌椅面板稳固，钉子无外露毛刺。 3.前挡板与外管采用铁片连接固定。采用自攻螺丝固定。 4.脚架：升降管分为升降内管和升降外管，桌椅外管采用50*25*1.2mm椭圆管上下冲压无缝焊接，并打磨而成, 内管采用20*40*1.2mm椭圆管。桌椅外管和内管接触间套有内胶塞，目的使升降柱牢固不易摇晃。桌椅外管与内管之间采用内六角圆柱头螺丝固定，不松动。 椅子参数：1.椅坐板：坐板尺寸为400*360*15mm,采用优质中纤板，双面贴防火皮，四周pu封边，封边颜色为黑色。 2.椅背板：尺寸200*360*15mm，板为优质中纤板，厚度是15mm，双面贴防火皮，四周pu封边，封边颜色为黑色。座背横管采用20*20*1.2mm。 3.脚架：升降管分为升降内管和升降外管，桌椅外管采用50*25*1.2mm椭圆管上下冲压无缝焊接，并打磨而成,内管采用20*40*1.2mm椭圆管。桌椅外管和内管接触间套有内胶塞，目的使升降柱牢固不易摇晃。桌椅外管与内管之间采用内六角圆柱头螺丝固定，不松动。 | 套 | 50
13 | 观摩椅 | 1.规格：中心距：520mm、写字板高度：750mm； 2.站脚：采用优质铝合金一体压铸成型，表面静电粉末喷涂处理，周圈壁厚4mm，脚架表面经过防氧化处理后又经高温喷涂处理，使粉末附着力更强，保证脚架耐腐蚀、不生锈、不褪色，脚掌有3个地脚孔，表面卡扣式圆形PP胶盖嵌入，整体美观耐用，起到防尘美观作用。 3.前挡板：采用优质多层热压成型板，常规厚度10mm，双面贴防火板。 4.台面板（固定式写字板）：采用300mm（宽）x25mm（厚）高密度刨花板为基材，双面贴防火板，周边PVC封边。 5.书网架：采用优质冷拉钢经模具冲压碰焊成型，主线直径为¢5mm，辅助线直径为¢3mm，经打磨、除锈、磷化、静电喷粉、高温锔炉等工序处理，实用牢固，承受承重不小于20kg。 6.台面板连接角码：采用优质冷轧钢板经模具冲压成型，厚度不低于1.5mm。经打磨、除锈、磷化、静电喷粉、高温锔炉等工序处理。 7.背 框：采用2mm优质钢板为主骨架，配上1.2mm钢板折弯件横向连接，焊接成框架；表面粉末静电喷涂，并经高温烤焗。 1.规 格:中心距520mm，总高：900mm±5mm，总深850mm±5mm，坐高450mm±5mm，扶手高650mm±5mm，扶手长：305mm±5mm,扶手宽50mm，台面板高度：750mm±5mm，台面板宽度：300mm。 2.站 脚：采用优质铝合金一体压铸成型，表面静电粉末喷涂处理并经高温烤焗，表层没有焊接点，自带扶手， 周圈壁厚4mm。高度适应阶梯教室安装使用，全包围式地脚钉孔，内藏式地脚螺丝，确保椅子安全稳固的固定于地面，外覆优质2个圆形PP塑料盖，起到防尘美观作用。脚掌底部长度355mm±5mm，孔距315mm，脚掌俩端宽50mm。 3.座 板：采用优质多层热压成型板，厚度15mm，双面贴防火板，四周喷漆处理，牢固耐用，不褪色(坐板宽445 x深425mm)与铝合金座托用螺杆穿透连接，板面配特制不锈钢螺母套，连接可靠，美观。 4.椅座角码：采用优质铝合金经模具压铸成型，表面经喷涂处理，该角码组件具有防夹手功能。 5.背 框：用2mm优质钢板为主骨架，配上1.2mm钢板折弯件横向连接，焊接成框架；表面粉末静电喷涂。 6.背 板：采用优质多层热压成型板，厚度 10mm，双面贴防火板； 7.台面板（固定式写字板）：采用300mm（宽）x25mm（厚）高密度刨花板为基材，双面贴防火板，周边PVC封边。 8.书网架: 采用优质冷拉钢经模具冲压碰焊成型，主线直径为¢5mm，辅助线直径为¢3mm，经打磨、除锈、磷化、静电喷粉、高温锔炉等工序处理，实用牢固，承受承重不小于20kg。 9.台面板连接角码：采用优质冷轧钢板经模具冲压成型，厚度不低于1.5mm。经打磨、除锈、磷化、静电喷粉、高温锔炉等工序处理。 10.回复机构：重力回复，永不失效，整个回复机构采用全密封设计，可完全避免由椅座收合夹手事故，回复轻灵，外加消音处理，零机械故障，持久耐用，回复重力块采用铸铁浇铸成方型块，外部采用铝合金角码盖封盖，外观美观大气。 1.规 格:中心距520mm±5mm，总高：900mm±5mm，坐高450±5mm，扶手高650mm±5mm，扶手长：300mm±5mm，扶手宽50mm。 2.站 脚：采用优质铝合金一体压铸成型，表面静电粉末喷涂处理并经高温烤焗，表层没有焊接点，自带扶手。，周圈壁厚4mm。高度适应阶梯教室安装使用全包围式地脚钉孔，内藏式地脚螺丝，确保椅子安全稳固的固定于地面，外覆优质2个圆形PP塑料盖，起到防尘美观作用。脚掌底部长度360mm±5mm，孔距315mm，脚掌俩端宽50mm。 3.座 板：采用优质多层热压成型板，厚度15mm，双面贴防火板，四周喷漆处理，牢固耐用，不褪色(坐板宽445 x深425mm)与铝合金座托用螺杆穿透连接，板面配特制不锈钢螺母套，连接可靠，美观。 4.椅座角码：采用优质铝合金经模具压铸成型，表面经喷涂处理；该角码组件具有防夹手功能。 5.背 框：采用2mm优质钢板为主骨架，配上1.2mm钢板折弯件横向连接，焊接成框架；表面粉末静电喷涂。 6.背 板：采用优质多层热压成型板，厚度 10mm，双面贴防火板； 7.回复机构：重力回复，永不失效，整个回复机构采用全密封设计，可完全避免由椅座收合夹手事故，回复轻灵，外加消音处理，零机械故障，持久耐用，回复重力块采用球墨铸铁浇铸成型，外部采用铝合金角码盖封盖，外观美观大方。 | 套 | 100
十一、阅卷系统
1 | 制卷系统 | 1、系统自带word软件下的答题卡生成软件，支持100%使用文字编辑软件（如MS-Word）完成答卷设计，无须进行代码编程或调用预定的模板，根据考试内容非专业人员只需要输入基本数据即可生成考试答题卡; 2.答卷设计无需增加固定的定位点、定位线或同步头，也不需要以答题区域的边框、转角等作为定位识别符，以确保不因答题区域的线框偏移、变形、模糊或断线等因素影响扫描识别的稳定性及准确率; 3.系统自带客观题、主观题、作文稿、选作题设置模块；自带行距加减和字符间距增减功能；默认参数可进行调整，不依靠word本身的功能即可根据需求自动调整文字行距、作文纸颜色；自带添加手写数字识别区域、8字码填涂区域功能； | 套 | 1
2 | 答题卡专用字体 | 1.可实现用户组管理模式，系统默认提供“系统管理员”、“校长”、“教务处主任"、“年级科目组长”、“班主任”、“老师”等职务信息； 2.用户组权限可按功能设置，可按科目设置，同一用户可担任不同科目中角色； 3.支持学生学籍库管理，一次性导入学生、班级信息后，历次考试不再需要重复导入学生名单； 4.科目管理：可对考试所使用科目进行管理，科目信息一次录入重复使用；也可以自定义科目； 5.可添加综合考试项目，综合考试下可设置多科目的考试，可指定各科目的科目考试管理员； 6.可直接从学籍管理库中选择参加考试的年级、班级 中的学生，无需重复导入学生名单，并支持对考生名单做出微调； 8.可进行考场编排，管理考生考场数据； 9.单卡多科的评卷处理流程， 在题目管理处可指定题目、指定考生进行拆分科目，以做到整体扫描、分科评卷； 10.在添加综合考试项目后，项目参数及项目考 生自动推送到相应的科目中，无需用户再手工进行同步； 11.可对相同考试主体的考试进行项目复制（如某考试的考生基本一 致、科目一致、评卷教师也基本一致，为提高效率可对一模项目 进行复制，只对个别地方进行修改即可）； 12.提供向导式题卡生成工具，自动生成所需题卡；支持A3三栏、A3双栏、A4等多种题 卡排版方式及纸张尺寸；支持单面、双面印制题卡； 13.扫描用户管理：可从''系统用户”中直接选 取用户，实现单用户多科扫描； | 套 | 1 |  |  |  | 学校公用一套即可
3 | 扫描识别子系统 | 1.系统支持即可边扫描边识别边上传服务器，也可扫描完成后在进行识别上传服务器； 2.切割图片必须具有图片质量（大小）随意调节功能（可以调节压缩率），以便更好地满足不同网络环境（局域网和互联网）的需求； 3.拥有自主开发的实时扫描控制程序，不依赖包括扫描仪自带软件在内的其他通用图像扫描软件，能够支持答卷扫描与考生考号、客观题涂点识别同步完成，无须行进行二次识别操作；支持一屏多显，即在一屏幕上显示多个扫描图片； 4.系统支持无学生信息即可进行识别切割，并可将学生客观题选择率导出； 5.系统支持同一学生多张答题卡页码的自动识别判断，防止漏页缺页；当两张答题卡有空白页时，支持带空白页的识别； 6.模版制作自带导航功能，客户可按照导航进行操作；自动识别匹配客观题信息位矩阵，并形成该区块客观题的识别模版；客观题题组部分可复制；模板图片可放大缩小，便于不同题型的定义；模板支持不同区域的题目横向、纵向拼接；支持模板客观题不等间距、横线、纵向、折行排列；支持同一张答题卡不同题目区域按照不同颜色进行切割；模板的自动核查功能；模板的导入导出功能。 7.支持客观题标准答案灵活录入，可以键盘录入、鼠标录入、标准答案填涂后扫描录入、excel导入。在未完成试卷主观题评判的基础上可对客观题先行处理并导出成绩及正答率的分析。 8.支持学生答题卡客观题异常涂点的自动标记定位，并以颜色进行区分，方便核实； 9.手写数字识别：对书写在指定位置的手写分数智能识别，对正常手写数字的识别率达到99%以上。 10.支持核查未扫描人员名单； 11.支持学生单科双张答题卡的制作、扫描及识别: 支持A、B卷答题卡制作； 12.支持系统答题卡模板的编辑、导出，并支持答题卡模板复用； 13.答题卡排版支持单选题、多选图、填空题、判断题、选做题、作文等题型，支持单选题、多选题按照题号横排、竖排等混排； 题卡定位点定位必须带有自动定位功能，并且最少要包含四三种辅助手动定位功能，如“矩形定位，文字定位，快照定位”方法灵活。老师更易上手。 | 套 | 4 |  |  |  | 每个电脑装备一个
4 | 学情分析系统 | 1.系统支持即可边扫描边识别边上传服务器，也可扫描完成后在进行识别上传服务器； 2.切割图片必须具有图片质量（大小）随意调节功能（可以调节压缩率），以便更好地满足不同网络环境（局域网和互联网）的需求； 3.拥有自主开发的实时扫描控制程序，不依赖包括扫描仪自带软件在内的其他通用图像扫描软件，能够支持答卷扫描与考生考号、客观题涂点识别同步完成，无须行进行二次识别操作；支持一屏多显，即在一屏幕上显示多个扫描图片； 4.系统支持无学生信息即可进行识别切割，并可将学生客观题选择率导出； 5.系统支持同一学生多张答题卡页码的自动识别判断，防止漏页缺页；当两张答题卡有空白页时，支持带空白页的识别； 6.模版制作自带导航功能，客户可按照导航进行操作；自动识别匹配客观题信息位矩阵，并形成该区块客观题的识别模版；客观题题组部分可复制；模板图片可放大缩小，便于不同题型的定义；模板支持不同区域的题目横向、纵向拼接；支持模板客观题不等间距、横线、纵向、折行排列；支持同一张答题卡不同题目区域按照不同颜色进行切割；模板的自动核查功能；模板的导入导出功能。 7.支持客观题标准答案灵活录入，可以键盘录入、鼠标录入、标准答案填涂后扫描录入、excel导入。在未完成试卷主观题评判的基础上可对客观题先行处理并导出成绩及正答率的分析。 8.支持学生答题卡客观题异常涂点的自动标记定位，并以颜色进行区分，方便核实； 9.手写数字识别：对书写在指定位置的手写分数智能识别，对正常手写数字的识别率达到99%以上。 10.支持核查未扫描人员名单； 11.支持学生单科双张答题卡的制作、扫描及识别: 支持A、B卷答题卡制作； 12.支持系统答题卡模板的编辑、导出，并支持答题卡模板复用； 13.答题卡排版支持单选题、多选图、填空题、判断题、选做题、作文等题型，支持单选题、多选题按照题号横排、竖排等混排； 题卡定位点定位必须带有自动定位功能，并且最少要包含四三种辅助手动定位功能，如“矩形定位，文字定位，快照定位”方法灵活。老师更易上手。 14.支持服务器与扫描端分离部署，无需ftp协议、远程桌面可实现数据一件远程上传服务器。 | 套 | 1 |  |  |  | 整体系统分析可公用
5 | 主客观题阅卷系统平台 | 1.主观题网上评卷采用纯B/S架构，教师阅卷可在WEB方式下进行，也可在安卓平板电脑和苹果平板电脑上进行阅卷。阅卷教师客户端操作系统兼容XP、 win7、win8，浏览器兼容IE6、IE8、IE10等版本，无需下载任何插件，如ActiveX或Applet等。系统可以在安装有还原卡、使用无线网络的局域网阅卷，并且也可以在广域网阅卷。 2.学校考试：由单一学校自主发起，在自己学校范围内的一个或多个年级所举行的考试，包括模拟考试、年级测验、期中期末考试等，整个考试组织及阅卷工作由院系管理员自行开展。阅卷结束，平台为学校、教师、学生等提供教学质量分析报告和在线查询。 4.网上阅卷客户端支持苹果ios 、Android的APP客户端下载判卷，实现数字化移动智能阅卷，不受时间、空间、地理的限制，真正实现随时随地阅卷。 5.系统支持阅卷过程中题目有无小题的更改，支持阅卷过程中题目分值的更改； 6.系统支持项目监控组长，科目组长，评卷教师，评卷仲裁等角色，并支持阅卷过程中教师角色的调换； 7.支持阅卷过程中自动屏蔽考生的考号、姓名等个人信息； 8.系统支持阅卷试评功能； 9.为提升阅卷质量，可以单独设定每题最低阅卷时间，即达到相应时间才可提交本张试卷得分 10.系统支持对答卷内容批注、放大、缩小、打对、打叉、擦除、复原、划线、画圈、改底色等功能； 11.支持对任意科目、任意题目进行单评、双评设置，并具有评卷仲裁及一致性检查功能；同时支持阅卷过程中自由切换单双评 12.支持单独题目和单独教师阅卷结果批量清除，重新阅卷，防止个别教师给分错误后修改困难。 13.支持自定义年级属性，科目属性，标记属性等功能； 14.系统支持打分板功能，打分板可根据题目分值自动调整，并支持累加、累减功能； 15.系统支持作文分项分功能，四档作文评分标准，并支持错字、字数扣分功能； 16.系统支持对标杆文的设定，阅卷教师在阅卷过程中可随时调阅组长提交的标杆文； 17.系统支持阅卷教师回评所有阅过的试卷，并可按照时间、分数进行复查； 18.系统支持对优秀试卷、典型试卷及其他问题试卷的标注功能，管理员可浏览导出所有标注的答卷，并可按照分数、分数段导出学生的试卷，方便老师了解各个区段的试卷信息。 19.支持离线阅卷。即评卷教师可将评卷任务下载到U盘中，回家评卷，完成后将评阅完成的数据导入系统即可。离线评卷支持留痕（优秀答卷、对错号、波浪线等标记），评卷完成后上传评卷结果即可；离线评卷数据和试卷图像不能包含考生的姓名、考号等敏感信息。 20.支持手写板判卷。USB手写板即插即用，无需单独安装驱动，完全替代鼠标与键盘，手写分数自动识别，手写批注自动实现留痕阅卷更方便更灵活，大大的提高了传统网上阅卷批注功能死板机械的缺点。 21.系统采用智能的误差控制算法，能自动将误差超出范围的试卷按设定的误差调度方式进行调度。 实时监控的多评机制。阅卷平台阅卷系统主观题阅卷支持 1+1、2+1、 2+1+1、3+1等多种多评机制，支持单双评题目的任意切换，可以兼顾公平和效率。可以实 时对阅卷质量进行监控，四级三评制模式下对阅卷质量有问题的教师会及时报警，采用多级评卷人员管理监控体系。 22.可实现联考阅卷。支持教育局大型联合考试云阅卷功能，可支持各校系统自动接入，分散扫描，分散存储图像，按教育局中心服务器指令各扫描点（云端）同时分发试题；为了降低网络压力和中心服务器压力，各扫描点的图像传输不能经过中心云服务器，各个云端试题分发时采用流量均衡；每个阅卷教师都可以批改所有云端上的试题，阅卷数据实时传输到中心服务器； 23.系统支持阅卷过程中进行标记优秀试卷、典型错误、特别试卷等标记，并支持下载到本地用于教师讲评； 24.系统支持阅卷完毕后学生图像的还原功能，即可将学生的客观题分数、主观题分数、每道题目的分数、批注、阅卷时间、阅卷教师姓名还原到答题卡上，方便查询； 具有数据自动备份以及系统日志管理功能，数据回溯功能应能自动恢复数据到历史上的任意时刻，确保系统管理规范和数据安全; 25.系统采用基于JAVA技术开发，数据库采用MYSQL,搭建系统平台，实现多校多个片区分散阅卷点同时访问系统平台数据阅卷。 26.系统实现本地化部署安装，独立运行。 27.支持同一账号可跨年级，跨科目阅卷。 28.支持校本题库管理，学校可以自己录入题目标记知识点，形成自己的校本题库，以便于后期自行组卷。 系统支持修改分数功能，可以通过检索考号、科目等信息单独修改某个学生的分值，以便于成绩复核。 | 套 | 1 |  |  |  | 整体系统可公用
6 | 分考场准考证打印系统 | 1.独立的报表分析系统，通过统一配置，可以对段差、前x名花名册、达标值、综合分科、大题设置、优秀等级、闪光点、薄弱点进行综合设置。分析报告的成绩报表可以以Excel、pdf格式分项目、分学校、分年级、分班、分科目一键导出。支持学生成绩分布采用箱须图、茎叶图、雷达图形式展示。 2.可按学校、年级、班级、个人等几个级别进行成绩统计分析，包括科目单科分、主观分、客观分、总分、题组分、小题分、知识点分、知识块分等，可计算平均分、标准差、得分率、区分度、难度、及格率、优秀率、低分率、最高分、最低分、超均率、分数分布、LTQ表等，可生成各种范围的考生各种成绩的排名 3.支持原始分、标准分、平均分、排名、选择率、正确率、最高分、最低分、闪光点、薄弱点、标准差、区分度、难度、信度、分数分布、名次分布等统计指标；支持学生考试卷面分数与等级（A、B、C、D等级）的相互转换； 4.支持对个人、班级、年级历次考试成绩的跟踪管理，包括对科目、总分、排名、成绩分布、名次分布及各项测量结果的跟踪管理。支持对教师个人所任班级学科多个分数段的成绩排名分析。 5.支持特定试题按学科知识点分项给分统计。如作文：字数、卷面整洁度等，支持各项的多班级对比。实现阅卷判题的标准化，提高科学性。 6.具备模拟投档功能，及时掌握学生一本、二本、三本上线情况和对比统计表，同时也可以根据上线率和上线人数灵活的统计学校和各班上线情况，以及全校和各班每科的上线情况。 7.※支持考场随机编排、成绩编排、学号编排，可按设定自动生成考场座位表. 8.系统支持报表自定义功能。 9.支持新高考模式下的赋分功能。 | 套 | 1 |  |  |  | 整体系统可公用
7 | 成绩查询与错题本功能子系统 | 1.※支持统一入口、统一用户、统一数据、统一平台的四位一体查询服务模式。 2. 支持用户随时随地使用计算机或智能手机、平板电脑等轻松登录查询。 3. 学校自主管理本校基本信息如学生表、教师表，灵活方便。 4. 平台分角色管理，不同角色实现不同功能，方便学校管理。 5. ※登陆此平台，校长可以查询学校学生上线情况，查询各科目试题分析及三分四率情况，查询各年级和各 班级的科目均衡情况，查询各名次和分数段的分布情况，通过盒须图查看学校或班级的学生成绩离差情况， 查看高分学生情况，查看所关注的学生的历次考试对比。 6. ※登陆此平台，年级组长可以创建考试项目，导入教学质量监测与评估的各种原始数据，可以设置一本二 本三本的上线人数或分数，可以把理综或文综综合分科，查询各班学生信息，查询各班级成绩，查询各科 成绩和小题均分，查询年级班级试题分析，查询科目试题分析和科目均衡分析，查询班级间综合对比，查 询学校上线情况，查询各分数段和名次的分布情况。 7. ※登陆此平台，教务处主任查询各班学生信息，查询各班级成绩，查询各科成绩和小题均分，查询年级班 级试题分析，查询科目试题分析和科目均衡分析，查询班级间综合对比，查询学校上线情况，查询各分数 段和名次的分布情况。 8. 登陆此平台，年级科目组长可以查看班级信息，查询本科目年级考试情况，查询本科目年级和班级试题分 析，查询本科目各班级对比，查询本科目小题均分对比，对本科目进行知识点划分，查询各知识点的综合 分析，查询学校上线情况，查询各分数段和名次的分布情况。 9. ※登陆此平台，班主任可以查询本班的学生信息，查询本班成绩表，查询本班学生在各分数段的分布情况， 查询本班各科小题得分和小题均分对比，查询本班各科的试题分析，查询年级各科的试题分析，查询本班 科目综合分析及三分四率，查询学校的上线情况，查询本班学生在全校各分数段和名次段的分布情况。 10. ※登陆此平台，任课教师可以查询所教班级的学生信息，查询所教科目的成绩简表和成绩直方图，查询所 教科目的小题得分和小题均分对比，查询所教科目的班级和年级试题分析，查询所教科目的科目综合分析， 对本科目进行知识点划分，查询各知识点的综合分析，查询学校上线情况，查询班级本科目在学校占比。 11.与教学质量监测分析系统无缝集成，可实现对个人、班级、年级的学生及教师教学情况动态质量监测和教学分析功能。 12.支持成绩加权功能，也支持综合科目分科统计功能。 系统支持自定义设置是否屏蔽学生和教师在线查分功能。 | 套 | 1 |  |  |  | 不限制人数
8 | 校本题库 | 1.支持手机评阅试卷； 2.支持手机横屏、竖屏阅卷随时切换； 3.支持阅卷图像横拼、竖拼随时切换； 4.支持累加、累减、自定义打分方式； 支持手机按职务在线查询学生成绩； | 套 | 1 |  |  |  | 本地化部署
9 | 高速扫描仪 | 幅面 A3 扫描速度 106ppm/212ipm（200dpi模式下黑白彩色同速） 图像传感器 CIS 光源 LED(R/G/B) 扫描分辨率 1-600dpi,1dpi步进可调 光学分辨率 300dpi/600dpi 送稿器容纸量 ≥500张（A4:70g/㎡） 进纸方式 自动进纸；U型通道（下进纸，上出纸） 扫描面 单面/双面 介质尺寸 宽度：48-305mm，长度：80-1000mm 介质厚度或重量 0.06-0.15mm；40g-157g/㎡ 扫描模式 灰度，彩色，黑白，自动颜色识别 图像输出格式 JPEG/TIFF/BMP/PDF/PNG/双层PDF/OFD 图像处理器 GPU（片上图像处理单元） 内置操作系统 LINUX操作系统 支持接口 USB3.0*1 Type B 图像处理功能 自适应幅面 ，对折，跳过空白页，正反面交换，图像拆分，亮度/对比度/伽玛，锐化与模糊 ，多流输出 ，消除黑框 ，自动纠偏 ，多流输出除红，答题卡除红，穿孔移除，噪点优化，背景移除，尺寸检测，待纸扫描模式 ，自动文本方向识别，连续/指定页数扫描 ，图像旋转 等 其他有用功能 X超声波双张检测功能，订书钉检测功能，重要走纸技术：强、中、弱分离三种分纸模式，以适应多种纸张稳定走纸。计数功能，歪斜检测，休眠时间设置 支持驱动 TWAIN 支持操作系统 windows7、windows8、windows10 电源 AC220-240V 50/60Hz 2.1A 能耗 工作状态：70W； 待机模式：<0.5W；低功耗模式：5W 尺寸（长*宽*高） 530*480*320mm 操作环境 温度：0℃-40℃，湿度：20%RH-85%RH | 台 | 3
10 | 条码打印机 | 打印模式 热转式/热感式 分辨率 203dpi(8dots/毫米) 打印速度 5IPS(127毫米/秒) 打印宽度 108毫米(4.25英寸) 打印长度 最短4毫米(0.16英寸), 最长1727毫米(68英寸) 内存 Flash:8MB Flash(其中4MB供用户使用) 传感器形式 反射式传感器:可移动式 透光式传感器:中置型固定式(双传感器) 扫描与识别图像格式 图片格式无限制，jpg、tif、gif均可；图像模式为256灰度；图像分辨率200dpi；SDRAM:16MB 传输接口 USB2.0 控制面板 二组双色LED指示灯: Ready, Status 一组多功能硬件控制键: FEED 电源规格 开关电源:-240V交流, 50-60Hz 标签规格 种类: 连续纸、卷标纸、黑标纸及打孔标签;标签高度自动侦测或指令设定 宽度: 最小25.4 毫米(1英寸) ;最大 118 毫米 (4.64英寸) 厚度: 最薄0.06 毫米 (0.003英寸) ;最厚 0.25 毫米 (0.01英寸) 纸卷外径: 最大直径127 mm (5英寸) 纸卷轴芯: 25.4 毫米(1英寸) / 38.1 毫米 (1.5英寸) / 76.2 毫米 (3英寸) 碳带规格 材质: 一般蜡质型、混合型、抗刮树脂 长度: 300米(918尺) 宽度: 最小30 毫米,最大110 mm (1.18英寸至4.33英寸) 最大外径: 68 毫米 (2.67英寸) 轴芯: 25.4 毫米(1英寸) 条码打印规格： 单个条码纸张规格为（单位mm）20*50或者48*22大小； 打印类型为128C型字符集（常用类型） | 台 | 3
11 | 阅卷服务器 | 1U机架式服务器 2颗4310 12核心2.1GHz处理器 4条16GB内存 2块12TB SATA机械硬盘 H355阵列卡 800W电源 | 台 | 1
12 | 电脑 | 1.主频≥2.7GHz ≥8核处理器16线程，三级缓存≥16MB。 2. 内存：≥16GB DDR4 3200MT/s 内存或以上。 3. 硬盘：≥256GB M.2 NVMe SSD硬盘，支持机械硬盘拓展。 4.支持1000Mbps。 5. 集成标准声卡。 显示器： 1.≥23.8英寸显示屏幕，分辨率≥1920*1080，IPS屏； | 台 | 3
13 | 安装辅料 | 设备安装培训调试 | 套 | 1
十二、舞蹈教室（2间）
1 | 电子钢琴 | 键盘: 88 键清越键盘（高低音区不同音锤重块，模拟钢琴触感，无弹簧设计） 音色采样: 88 键全键分别立体声采样HI音源 音色26 种钢琴音色电钢琴/ 风琴音色其他音色 最大同时发音数： 192 音 键盘模式： 双音色模式、音色分割模式 混响: 房间音效混响、小礼堂音效混响、音乐大厅音效混响 键盘和音色设置: 混响，延音共振，调音质，琴键回弹噪音，制音器噪音，移调，明亮度，键盘力度灵敏度，调音， 主音律，效果 内置录音器: 面板： 3 首乐曲录制，录音容量约为15000 个音符。 中文面板 节拍器: 速度范围： 1/4、2/4、3/4、4/4、5/4、3/8、6/8（可调节音量/ 速度） 10-300 节奏： 100 种 演示乐曲： 12 首演示乐曲 其他功能： 双音色模式，音色叠加、分割模式，MIDI，本地控制，发送程序#，多音色模式，扬声器均衡器， 扬声器开关选择，自动关机，蓝牙MIDI，启动项，初始化 蓝牙： 蓝牙4.0 BLE 低功耗应用 插孔： 内置教程功能： MIDI 输入/ 输出插孔、声音输出插孔（左/ 单声道、右）、DAMPER 插孔（用于连接F-10H 踏板）、耳机（2 副）插孔 首布格缪勒25首（作品第100号）教程 扬声器系统： 扬声器 12cm × 2 输出功率7W × 2 耗电量： 9W 尺寸： 131（W）× 285（D）× 148（H）mm 重量： 12.0kg 饰面 黑色 | 台 | 2
2 | 音响系统 | 音箱（带支架）：低音单元10*1.高音单元2*1二分频，功率80W/4Ω，40HZ-20KHZ；功放：输出功率2*120w.频率响应20Hz﹏20KHz.±3dB.尺寸：宽*高*深430*130*350；话筒两只：技术参数：频率范围：650-800MHz，主机加手持带LED显示,接收灵敏度：-80dBm,音频频响：40Hz～15KHz，发射功率：50mW，发射距离：70-100米，电池规格：1.5V电池 2节；类型：动圈式话筒耳麦，材料：接收机金属 发射机金属；机柜：移动式，供话筒、功放等安装用 | 套 | 2
3 | 照身镜 | 厚5mm磨边，根据实际情况定 | 项 | 2
4 | 把杆 | 松木移动式把杆，铸铁白色烤漆底座，直径450mm，重40kg，支架为450mm粗钢管，钢管厚度为1.5mm，升降高度800-1200mm。长度规格为：3m、4m。可根据教室实际尺寸配置。 | 米 | 50
5 | 瑜伽球 | PVC，直径：55cm。 | 个 | 106
6 | 舞蹈砖 | 环保材质，无害物质，防水性强，不易沾水，高密度海绵泡沫砖. | 个 | 106
7 | 舞蹈垫 | 尺寸：180*80cm，高密度NBR材质，厚度：0.8cm。 | 张 | 106
8 | 拉力带 | 涤棉面料，拉丁弹力带. | 根 | 106
舞蹈器材室（1间）
1 | 器材柜 | 1、规格：1000mm×500mm×2000mm。2、材质：柜体采用≥16mm厚双面三聚氰胺脂贴板，截面由≥2mmPVC封边带经高温热熔胶封边。3、结构：板式结构，上部框架玻璃门，下部为对板式对开门。上下部分内部均设隔板，上部二层活动隔板，下部一层活动隔板，隔板≥δ16mm三聚氰胺浸渍板，隔板前面为≥2mm厚铁板包边，内置四条升降条，隔板为活动可调式。柜门采用优质铝合金亚光桥式拉手，每个柜门配优质铰链。4、脚垫：采用ABS工程塑料，模具注塑成形。防水防腐，防止桌身受潮。 | 个 | 2
2 | 更衣柜 | 1.尺寸：465*380*500mm，更衣柜全部为ABS塑料制成，强度高韧性好、耐冲击、不易腐蚀； 2.采用钢制模具注塑一次成型； 3.结构合理布局加强筋，安装时不用胶水粘接，不用任何螺丝和铆钉,可重复拆装使用； 4.尼龙铰链，无任何螺丝链接，防水、防锈； 5.专利加厚锁具。 | 门 | 52
3 | 鞋柜 | 尺寸：1200*300*400mm，可放置鞋子，可做换鞋凳，材质：e1级环保板板材。 | 个 | 5
4 | 舞蹈垫收纳架 | 尺寸：60*40*130cm，优质加厚管材，多层收纳。 | 个 | 7
十三、其他
1 | 无线麦克风 | 一、发射器参数： 1、长*直径：160*15mm 2、指向性：电容式单指向性 3、灵敏度：-44(dB) 4、频响范围：40-16K(Hz) 5、载波频率：2400-2482Mhz 6、调制方式：GFSK 7、RF功率：0dBm 8、最大无线传输距离：10-20米 9、发射器工作电压：聚合物锂电池3.7V 10、连续工作时间：8-12H 11、带翻页功能 12、带激光笔功能 二、接收器参数： 1、长*宽*高：68*26*10MM 2、频响范围：40-16K(Hz) 3、阻抗：680Ω 4、载波频率：2400-2482Mhz 5、调制方式：GFSK 6、RF功率：0dBm 7、无线传输距离：15-20米 | 只 | 72
十四、5号楼24间标考教室及4间计算机室标考系统
1 | 红外高清半球摄像机 | 1.符合《国家教育考试网上巡查系统视频标准技术规范（2017版）》相关技术规范； 2. 采用高性能两百万像素1/3英寸或以上CMOS图像传感器，低照度效果好，图像清晰度高； 3. 可输出200万（1920×1080）@25fps； 4. 支持H.265编码，压缩比高，超低码流； 5. 支持通过回访功能中按智能分析行为检索； 6.最大红外监控距离30米； ★7. 支持智能红外功能：当开启红外灯光功能后，能根据所射目标距离自动调节红外辐射功率，红外距离≥50米；（需提供第三方检测机构出具的带有CMA标志的有效检测报告彩色扫描件并加盖投标人公章） 8.支持走廊模式，宽动态，3D降噪，强光抑制，背光补偿，数字水印，适用不同监控环境； 9. 支持根据热度信息生成热度图，并支持热度图导出； 10. 支持ROI，SMART H.264/H.265，灵活编码，适用不同带宽和存储环境； ★11.支持在监视画面上设置遮盖区域，区域的个数、大小、位置可设置，最多可设置4个区域。（需提供第三方检测机构出具的带有CMA标志的有效检测报告彩色扫描件并加盖投标人公章） 12. 支持多类报警：无SD卡、SD卡空间不足、SD卡出错、网络断开、IP冲突、移动检测、视频遮挡、非法访问、安全异常、外部报警等； 13.在IE浏览器下,具有感兴趣区域(ROI)设置选项，可设置4块感兴趣区域、6个图像质量等级。； 14.支持插拔128G SD卡； 15.支持DC12V/POE供电方式，支持DC12V电源返送； 16.支持IP66防护等级； 17. 可将人脸抓拍图片分别存储为场景图和人脸图，场景图和人脸图可关联存储，并可通过IE浏览器或客户端查看和索存储的图片 | 套 | 56
2 | 支架及电源适配器 | 与红外高清半球摄像机配套 | 套 | 56
3 | 拾音器 | 1.高灵敏度全向型驻极体电容咪头，防潮防尘设计。低噪声高增益前置放大器，内置专业ASIC芯片，有效降低环境噪声。语音清晰度增强设计，减少空旷房间回音影响。内置混音器，可采用多拾音器级联分布式拾音，效果更清晰自然，保真度高。ABS阻燃塑料外壳，特氟龙PTFE高温阻燃引线，ESD防护，电源极性反接保护功能 2.监听面积：100㎡（自然发音，信噪比≥20dB） 3.频率响应：20Hz～20KHz,300Hz～8000Hz频段话音增强 4.灵敏度：-33.0dB～+10.0dB 可调(1Pa, 1KHz) 5.信噪比：>60dB(1米标准音源） 6.输出动态范围：＞104dB(@ Vcc = 12V, THD<1%) 7.拾音器等效噪声级小于40dB(A)。 8.级联混音接口：非平衡Line-In，输入阻抗7.5KΩ，内置混音器 9.信号处理电路：低噪声高增益前置放大器，环境噪声抑制ASIC电路 10.连接方式:电源线（红色）、音频（蓝色）、公共地（黑色） 11.工作电压：直流稳压电源DC6～16V 12.传输线缆:3芯0.5mm² RVVP屏蔽电缆 | 套 | 28
4 | 高科技屏蔽终端 | 1.可以屏蔽对讲机频段U段和V段，对2G/3G/4G/5G各种制式的手机信号和WIFI/蓝牙信号，采用直接阻断方式； 2.工作频率范围内任意多个信号可并发阻断； 3.支持通过考点级管理平台实现远程集中控制，可根据需要实现集中、分组、单台设备的远程开关控制。可远程对工作模块进行开关控制。 4.根据考试计划自动进入工作模式，非考试计划时间停止工作； 5.屏蔽终端应采用一体化设计，电源和天线内置，采用隐蔽式设计，整机无散热金属外露； 6.前面板有工作指示灯，可直观指示设备上电、模块开关、网络连通等正常/异常状态。 7.电源接口与网络接口设计在机箱背面，减少人为破坏风险，保障产品可用性。 8.隐蔽式天线阵列设计；具有扩展槽位，便于硬件升级扩展；数据接口RJ45，支持与管理平台组网； 9.可集中供电管理，也可单独开关控制；可挂墙安装使用，也可立于桌面使用；可向管理平台上报设备工作状态、故障状态等信息； ★10.MTBF≥3000小时；（需提供第三方检测机构出具的带有CMA标志的有效检测报告彩色扫描件并加盖投标人公章） | 套 | 24
5 | 支架 | 与高科技屏蔽终端配套 | 套 | 24
6 | 作弊反馈管理软件 | 1.设备状态查看：可对系统设备的运行状态、开关状态、网络情况等信息进行查看； 2.日志查询：可记录和管理关键日志，提供日志查询、浏览等管理功能； 3.考试计划：可设置考试计划，在考试计划时间开始时系统自动进入工作状态，考试计划时间结束时系统自动停止工作，提供考前、考中及考后自动工作模式，实现无人值守式管理； 4.系统自检：可检测当前所辖设备的工作状态并输出自检结果信息； 5.设备升级：可通过软件对高科技屏蔽终端进行集中升级； 6.集中控制：支持对系统设备进行集中调试、查看和管理； 7.远程控制：支持对高科技屏蔽终端进行远程开关工作模块等操作。支持集中、分组、单台等多种方式对高科技屏蔽终端进行远程控制； | 套 | 1
7 | 身份验证终端 | 1. 设备应具有良好的操作性，整个操作流程具有语音操作提示，内置声光语音提示刷卡（读取二代证信息）、按指纹、拍照以及是否通过验证；设备即支持正面刷卡，也支持背面刷卡； 2. 电池容量6500毫安；处理器4核，2G内存；8英寸IPS硬屏，分辨率800x1280； 3. 支持人像“多人同框”识别功能； 4. 一体化设计：由居民身份证阅读模块、指纹模块、拍照模块，一体化封装、无需外接任何设备即可独立完成验证工作。 5. 支持身份证效验，可同时显示考生身份证照片和考生报名照片，由系统或者监考老师进行比对；支持指纹验证，提取考生指纹信息与系统内考生指纹对比，语音提示比对结果。 6. 支持混合验证模式，可进行身份证+指纹+人脸、身份证+指纹、身份证+人脸、指纹1比N、人脸1比N等验证方试； 7. 对采集的指纹、人脸图像进行质量判断，对不合格的图像自动提示，自动重采。包括指纹清晰度、指纹面积大小、人脸数量、模糊情况、正脸情况、头部情况、高光、眼睛睁闭、眼睛注视镜头等。 8. 实现设备与综合考务平台无缝对接，支持在考试中出现的紧急情况，以指令消息的形式，下发推送给需要通知的考场，考场考务通终端能实时接收到消息，支持按机构范围，科目范围，指定考场等模式进行指令推送。考场监考员能在终端设备 查看接收平台发送的指令，可在终端设备上直接回复指令，实现考务指挥功能。系统按考务要求，通过语音和文字，定时对监考老师进行考务相关操作的行为引导，如：请A监考员启封试卷袋，并认真核对、请A监考员分发答题卡和草稿纸等。 9. 支持不同手指，如干手指、汗手指、湿手指、浅指纹、半径2mm以内的破损手指的适应能力。 10. 身份验证终端验证过程中，应具有语音或文字的指导性提示。 11. 支持TTS技术，可实现对考生的精准确认； 12. 设备具有数据查询功能，通过授权帐号，可进入系统查询界面，查询考生的验证情况（通过、未通过、缺考等），整个考生数据在设备断电下，不会丢失。 13. 系统能与综合考务系统对接，将验证数据实时上传至考务平台，可在考务平台查看验证结果、入场进度、验证情况、验证人数、通过人数、未通过人数、指纹通过率、人脸比对通过率、人工审核人数等信息。并可通过电子地图将数据以可视化方式展现。支持与巡查系统无缝对接，一键调取考生所在考场图像，并显示考生相关信息。 14. 支持系统平台统一设置验证设备验证流程，验证设备可按照预设的流程自动工作，不需额外操作； 15. 身份验证终端具备时间同步功能，可以实现与网络时间同步或者与上级服务器时间同步。 16. 可在验证终端上进行实时人脸比对，通过现场考生人像与其报名采集照片或身份证芯片内照片进行人脸比对。 17. 可通过刷身份证调取考生信息进行验证，在没有身份证或身份证消磁的情况下，应可通过输入身份证号、考号或点击界面座次图上的座位号快速获取到考生信息进入验证； 18. 内置多种验证流程，可根据不同考试组织形式自动选用适合的验证流程，无需人工操作； 19. 具备多种节能策略，延长设备使用时间； 20. 指定的身份信息数据存储格式，可存储大于10000枚指纹信息，可存储大于10000条考生数据（考生基本信息、报名照片、身份证照片等），可存储大于100000条验证记录。 | 套 | 28
8 | 身份验证软件 | 1.验证数据自动下载：支持验证数据支持按考点下载、按考场下载。 2.验证数据手动下载：支持通过U盘拷贝验证数据到验证终端。支持通过插入U盘自动检测升级软件，自动下载数据文件 3.身份验证（1:1验证）：支持身份证验证、指纹验证、人脸验证，根据考务要求定制验证要求。支持先刷身份证，然后比对指纹、人脸。验证时显示当前考生的考场、座位、当前考试科目，报名照片等，支持离线验证。 4.人证合一：支持身份证内照片与现场本人照片一致性比对；支持身份证内指纹与现场本人指纹一致性比对，支持离线验证。 5.考场验证：支持验证的对象仅仅是具体考场的考生。 6.考点验证：支持验证的对象为整个考点的考生。 7.缺考确认：支持对未参加考试的考生作缺考确认。 8.违纪登记：支持对违纪的考生作违纪登记。 9.验证进度查看：支持查看当前机器已验证的考生、未验证的考生、缺考考生、违纪考生。 10.数据自动上传：支持将验证数据、缺考确认、违纪登记的数据通过网络上传中心服务器。 11.可实现与中心平台的数据交互，实现考务指挥。 12.根据用户需求定制开发功能。 13. 具有断点续传功能，在网络恢复时可自动续传。 | 套 | 1
9 | 充电柜 | 配套充电柜 方式:AC直流供电 .集成电源供电，配合原装适配器使用·柜门采用1.5MM厚钢结构·柜内平板电脑垂直放置，设有ABS 工业阻燃级塑料隔层·柜体设置防呆结构，不会被阻挡排气出口·配置漏电保护开关，接地线，防短路、过载、过流、过温 | 套 | 1
10 | 手持式金属探测仪 | 手持式金属探测仪 | 套 | 24
11 | 网络时钟终端 | 1、采用全面屏设计，可显示时分秒，≥4英寸“时-分”数码管: 2、网络接口:RJ45，传输协议:标准NTP协议: 3、具有主动同步功能，在外部时码驱动下，子钟间同步时差应不超过 40ns; 4、应支持网管功能，故障主动上报，并将运行情况通过TCP/IP协议传输到网络集中监控平台实时监控，以确保稳定可靠运行，与服务器时间同步:5、断电记忆功能，支持断电后时钟内部继续计时至少24小时，恢复供电时，钟面继续显示内部计时的时间: 5、支持对网络时钟屏幕远程开启和关闭: 、应支持对网络时钟秒位远程开启和关闭; 8、为防止电磁干扰影响设备正常运行，网络时钟外壳主体应采用金属材质; 9、设备应支持开机自动进行全部数码管检测: 10、网络时钟外壳的后面和顶部应预留有挂孔，可用于壁挂方式安装，也可吊装; 1、网络时钟可靠性指标:平均无故障间隔时间(MTBF))>30000h | 只 | 28
12 | 壁挂音箱 | 1.内置≥1路网络硬件音频解码模块,具有≥1路RJ45网络接口，≥100Mbps传输速率。 2.支持≥1路音频线路输入接口，具有独立的音量调节功能。 3.设备集成有数字功放，功率≥2×20W（MAX），≥一路接主音箱，≥一路外接到副音箱。 4.内置≥2级优先级功能设计：(1)AUX与网路背景音乐信号同级，混音输出。(2)网络报警信号优先AUX与网络背景音乐信号。 5.支持IPv6、IPv4网络协议 | 只 | 24
13 | 交换机 | 5个千兆电口，非网管，桌面级（含设备箱300*200*150mm） | 台 | 24
14 | 机柜 | 6U挂壁机柜：尺寸：530*450*300mm（一层楼一个） | 套 | 5
15 | 插排 | 3+3 | 个 | 5
16 | 汇聚交换机 | 24个10/100/1000M自适应电口，4个1G/10G SFP+光口，固化单交流电源和风扇 | 台 | 9
17 | 安装辅材及人工 | 含电源线，网线，广播线、电源线水晶头、配管安装人工等 | 间 | 28
十五、体育器材室器材
1 | 篮球网 | 材质：PE 标准篮球网，红白相间 .篮网长400mm～450mm，网口直径450mm | 副 | 100
2 | 单杠 | 地上高度1900mm，￠28mm实心圆钢横杆，立柱管径89mm，地埋400mm，静电喷涂烤漆漆。所有铁制件表面均经脱脂，抛丸等初级处理后，在自动喷涂线上采用热固性纯聚酯粉末喷涂，完成最后表面处理，确保涂层能在户外长期使用。产品涂料配方不应含有毒元素。产品具有耐酸碱、耐湿热、抗老化、外观美观等特点，能适合潮湿和酸雨环境。焊接要求：焊缝均匀、成型美观，牢固无虚焊、无漏焊、无泡渣、裂纹等缺陷 | 架 | 12
3 | 双杠 | 规格：地上高度1300mm 宽度：0.5m 杠长3m。杠面直径42mm。具有良好的耐久性和耐候性。立管采用Φ89mm管。地埋尺寸不小于0.4m；外观：此器材由两根相同尺寸的双杠杠面组成，它们在相同的高度保持平行。两根杠面是平行的，允许预压力。表面处理:所有铁制件表面均经脱脂，抛丸等初级处理后，在自动喷涂线上采用热固性纯聚酯粉末喷涂，完成最后表面处理，确保涂层能在户外长期使用。产品涂料配方不应含有毒元素。产品具有耐酸碱、耐湿热、抗老化、外观美观等特点，能适合潮湿和酸雨环境。焊接要求：焊缝均匀、成型美观，牢固无虚焊、无漏焊、无泡渣、裂纹等缺陷。地埋双杠适用于中小学体育教学和健身训练使用。结构合理，组装简便，使用安全、稳定。 | 架 | 12
4 | 足球门 | 3号足球门内口宽度3000mm±10mm，高度2000mm±10mm，门柱及横梁直径89mm。足球门应能承受的水平拉力1000N，足球门横梁能承受2700N的静负荷。 | 副 | 2
5 | 足球门 | 2号足球门，门内口宽度5000mm±10mm，高度2000mm±10mm，门柱及横梁直径不小于89mm。足球门应能承受的水平拉力1000N，足球门横梁应能承受2700N的静负荷 | 副 | 2
6 | 足球网 | 5人制 | 副 | 2
7 | 足球网 | 7人制 | 副 | 2
8 | 身高体重测试仪 | 单机: 1.直接测量人体的身高体重，反映被测者身体匀称度和发育形态指数（BMI）； 2.身高测试触头可折叠，体重底座一体化。 3.测试仪采用≥3.5寸液晶显示屏显示测试值（同屏显示身高体重数值及BMI指数），界面美观，操作简单。 4.测试仪具有同步语音播报身高、体重测试数值功能，可设置开启或关闭。 主机: 1.采用原生Android11及以上系统，能够安装APK程序以拓展使用功能及产品升级（可现场演示），屏幕采用≥10.1寸800*1280高清触摸电容屏；主机≥4GB以上运行内存，≥64GB FLASH存储空间；可支持扩展最大128G Micro_SD卡。可直插U盘播放测试视频录像。 2.主机支持4.0蓝牙；标配4G全网通网络，无线网卡支持802.11b/g/n无线协议，内置10-100M网卡、RS232接口1个、USB接口2个、MiniUSB接口一个、HDMI接口一个、3.5mm音频接口1个。 3.主机具有多种身份识别方式：内置二维码识别摄像头，能自动识别测试者条形码、二维码身份信息；标配内置双目人脸摄像头识别系统，能自动捕捉识别测试者人脸身份信息，防止替考作弊；支持IC卡、校园一卡通等身份识别方式；也可通过触摸屏和塑胶实体键盘手工录入ID号。 4.主机可选配内置身份证模块或USB外接身份证识别模块，主机自动获取测试者身份信息。 5.主机具备≥2个USB标准接口（非外接扩展），可直接插入U盘导入≥300000条测试名单信息，也可直接导出测试成绩至U盘自动生成Excel表格。主机同时支持学生名单的无线同步和离线导入功能。 6.主机菜单具备单项查询，集体查询，分组查询，具有年级班级组别日期等多种筛选数据方式，查询便捷。 7.主机支持U盘直接导入国标和自定义评分标准，主机内嵌国标可以根据年级性别项目进行实时评分，适用于体测；也可以自定义导入评分标准对测试结果进行评分，适用于考试。 8.主机支持头像管理，主机可以通过U盘批量导入测试者头像10000条以上，也可以通过云平台从网络实时无线下载学生头像。 9.主机查询结果能一屏同时显示测试学校、年级、班级、学生姓名、性别、测试成绩、测试日期及时间，方便后期督查。主机具有日志管理，记录操作人员在主机上的所有操作，便于异常情况的追溯。 10.主机具有数据备份和恢复功能，可以备份任意时间段体测程序里面的所有数据，可以备份多次保存在存储芯片里面。支持一键恢复，根据日期选择要恢复的备份，自动恢复测试数据。 11.主机能实时显示单机状态：实时监控单机电量、信号强度、测试状态、版本号和单机唯一识别码。 12.主机能设置单机参数：设置单机编号、单机测试参数（不同项目参数不同），支持单机集成空中升级，更新程序更加灵活方便。 13.主机与外设采用无线连接；内置高容量锂电池，连续工作 10 小时以上，全程低压测试。 14.主要技术参数： 测量范围： 身高：90cm～215cm 体重：0kg ～200kg 分度值：身高：0.1cm 体重：0.1kg 误差：身高：±0.1cm 体重：0kg | 台 | 3
9 | 台阶测试仪 | 单机: 1.测试受试者在定量负荷后心率变化情况，评价受试者心血管肌能； 2.测试仪采用手握式心率传感器检测心率，超强抗干扰能力，精确无误；。 3.可按需配置8~12人同时测试； 主机: 1.主机采用原生Android7.0及以上系统，能够安装APK程序以拓展使用功能及产品升级，屏幕采用≥7吋1024×600高清触摸电容屏；主机≥1.0GB以上运行内存，≥4GB FLASH存储空间。可直插U盘播放测试视频录像。 2.主机采用硅胶按键，经久耐用，适用于大规模测试。主机内置多个测试项目，可一键更换测试项目实现一机多用。 3.主机含内置嵌入式热敏打印机（非外接型），可实时打印测试成绩。 4.主机可选配AI语音智能识别功能，可通过语音智能控制调节屏幕亮度，音量大小，关闭程序等功能。 5.主机具备≥2个USB标准接口（非外接扩展），可直接插入U盘导入≥100000条测试名单信息，也可直接导出测试成绩至U盘自动生成Excel表格。主机同时支持测试者名单的无线同步和离线导入功能。 6.主机具多种身份识别功能：可通过触摸屏输入、机械键盘输入、非接触式IC卡、条码扫描仪等识别方法；输入测试者编号具备自动递增功能；主机菜单具备单项查询，集体查询，分组查询等多种筛选数据方式，查询便捷。 7.主机支持U盘直接导入国标和自定义评分标准，主机内嵌国标可以根据不同性别、不同项目进行实时评分，适用于体测；也可以自定义导入评分标准对测试结果进行评分，适用于考试。 8.主机支持头像管理，主机可以通过U盘批量导入测试者头像10000条以上。 9.主机查询结果能一屏同时显示测试地区、姓名、性别、测试成绩、测试日期及时间，方便后期督查。主机具有日志管理，记录操作人员在主机上的所有操作，便于异常情况的追溯。 10.主机具有数据备份和恢复功能，可以备份任意时间段体测程序里面的所有数据，可以备份多次保存在存储芯片里面。支持一键恢复，根据日期选择要恢复的备份，自动恢复测试数据。 11.主要技术参数： 测量范围：0～900次/分 分度值：1次 误差：0次 | 台 | 3
10 | 肺活量测试仪 | 1.测定人体呼吸的最大通气能力，测试数值反映肺的容积和肺的扩展能力。 2.使用进口高精密传感器，精度高，吹管优化设计与处理，不易产生积水，防补气（防作弊）功能，补气时自动锁定数据。 3.测试仪采用一体化设计，采用LCD液晶显示屏，视域（W*H)≥39.0*17.0，具备LED高亮背光，读数方便,具有锁定功能。采用内置锂电池供电，Type-C接口充电，低功耗设计，30秒内未使用自动逐级调低亮度直至息屏，带低电量提示功能。 4.采用开关复合功能按键，具备测试开始/结束功能。 5.主要技术参数： 量程：0～9999ml 分度值：1ml 误差：±2.5%FS | 台 | 2
11 | 立定跳远 测试仪 | 1.采用红外线非接触传感器测量的原理自动测量立定跳远的距离，反映人体下肢爆发力水平，测试数据准确，经久耐用； 2.采用≥64×16规格的LED屏幕显示测试成绩，可显示中文、英文、数字和其它符号；配有红外遥控器，操作距离达2米以上。 3.采用≥3.75×1.1m专用防滑橡胶测试垫，环保安全，粘着力好，抗钉能力强，耐磨性能好,具有非凡的抗老化、抗紫外线能力，达到使用年限后还可重复利用。 4.测试仪单一起跳线全量程测试，有踩线犯规语音、显示屏显示双重提示功能，测试垫具备防滑减震功能，防止出现意外伤害； 5.主要技术参数 量程： 0～312cm 误差：±1cm 分度值：1cm | 台 | 2
12 | 握力测试仪 | 单位:kg(干克力); 2、最大量程:180kg; 3、分度值:0.1kg; 4、工作电源:2x1.5VAAA电池及充电锂电池; 5、允许误差:±0.5kg; 6、使用环境:温度:0~35℃;相对湿度:30~90%。 | 台 | 4
13 | 坐位体前屈 测试仪 | 1.自动测量坐位体前屈的数值，从而反映躯干、腰、髋等部位关节、肌肉和韧带的伸展性和柔韧性。 2.推板具有防作弊功能，反推或者停顿超时自动锁定读数。传感器精度高，抗光性强，不易受外在环境影响； 3.测试仪具有自动清零功能。低功耗设计，3分钟未使用自动关机，带低电量提示功能， 4.主要技术参数 测量范围：－20cm～40cm 分度值：0.1cm 误差： 0cm 工作环境：0℃ ～ 40℃湿度＜90% 存储环境：-10℃ ～ 50℃湿度＜75% | 台 | 2
14 | 仰卧起坐 测试仪 | 1.通过对被试者在规定时间内完成仰卧起坐的个数，可反映人体的腹部肌群力量。 2.测试感应杆可随受测者身高来进行前后调节，达到测试动作标准化管理。测试感应探头采用无线双探头设计，内置高精度抗干扰传感器，具有抗阳光干扰设计，提高测试灵敏度。 3.标配有≥64*16分辨率的无线 LED点阵大显示屏，阳光下清晰可见，可与双感应探头无线连接显示，无任何冗长线束干扰磕绊，选配有遥控器，操作距离可达2米以上。 4.高位探头开关复合功能按键，具备单机测试开始/结束功能。 5.主要技术参数 测量范围：0～99次 分度值：1次 测量精度：±1次 | 台 | 2
15 | 保健箱 | 单开12寸 内含23种急救用品 1 医用口罩 10 个 2 红花油 1 瓶 3 烫伤膏 1 支 4 防水创可贴 10 张 5 退热贴 2 个 6 医用冰袋 1 袋 7 医用绷带 1 卷 8 医用胶带 1 卷 9 医用双氧水 1 瓶 10 医用碘伏 1 瓶 11 甲紫 1 瓶 12 医用棉签 2 包 13 医用纱布片小 1 片 14 医用纱布片大 1 片 15 敷贴 小 1 张 16 敷贴 大 1 张 17 人工呼吸膜 1 张 18 酒精片 10 片 19 风油精 1 瓶 20 清凉油 1 个 21 止血带 1 个 22 不锈钢镊子 1 把 23 小剪刀 1 个 | 个 | 2
16 | 体育器材出入库登记主机 | 1.主频≥2.7GHz ≥8核处理器16线程，三级缓存≥16MB。 2. 内存：16GB DDR4 3200MT/s 内存或以上。 3. 硬盘：≥256GB M.2 NVMe SSD硬盘，支持机械硬盘拓展。 4.支持1000Mbps。 5. 集成标准声卡。 显示器： 1.≥23.8英寸显示屏幕，分辨率≥1920*1080，IPS屏； | 台 | 1
17 | 微型消防站 | 加厚柜子1600*400*1500，头盔*5上衣*5裤子*5腰带*5手套*5靴子*5口哨*5灭火毯*5手电*5反光背心*5；3C面具*5；挂钩*6；安全绳*3；破拆斧*2；腰斧*5；扳手*2；3C水枪*2；接头*4；3C水带*2 | 套 | 1
18 | 电热水器 | 加热功率2200W 最大容积80升 控制方式 微电脑式 | 台 | 4
19 | 篮球架 | 室外用可拆装箱式配重；.国标篮圈及篮网，篮圈距地高度3.05米；篮板为钢化玻璃篮板，篮板尺寸：1800mm×1050mmx10mm；.支柱钢管采用100*150mm的异形钢管，方钢管臂厚≥2.5mm；伸臂长1800mm；5.配重箱1000*2000mm箱体钢板厚2.0mm，.篮圈圈条为直径20mm的实心钢，篮网用锦纶绳体编织而成；.篮球架金属外表，采用喷砂抛丸，静电喷涂处理。 | 副 | 9
十六、教师办公室（按照350名教师配置）
1 | 教师办公桌 | 办公桌1400*680*760 1、基材：采用优质品牌E1级中密度纤维板， 2、面材：双面贴AAA级胡桃木皮，厚度≥0.3mm，无起泡、渗胶现象， 3、油漆：高级品牌环保UV底漆和PU面漆，采用五底三面亚光透明油漆工艺，经过十二道工序处理 5、五金配件：优质品牌三合一连接件、三连抽屉锁、杯状暗铰链、阻尼抽屉导轨。 | 张 | 350
2 | 教师办公椅 | 1.靠背和扶手均采用黑色全新料加纤框架，透气网布； 2.座包采用一体成型定型海绵，透气网布； 3..2.0mm厚度的A3钢材黑色喷砂弓形架。 4.海绵理化性能应符合国家现行标准。软硬适中，压膜量达到国家现行检测标准。 | 张 | 350
3 | 铁皮档案柜 | 1.规格：1000*500*2000mm 2.材质：所有钣金的表面接缝均应满焊，焊接处均应打磨平整以保持为连续的平滑表面。主框架采用优质冷轧钢经CNC机压成形、焊接制作，表面钢制部分采用酸洗、磷化、除油、除锈并经过环氧树脂粉末喷塑处理。。 3. 采用双开门型式，上部为玻璃开门（门框为整板开孔，双层门），下部为钢制开门（双层门），上柜配置两块钢制层板，下柜配置一块钢制层板，层板高度可以上下调节，不锈钢弓形拉手。 | 个 | 11
4 | 茶水柜 | 1、选用进口优质实木皮及3A级胡桃木实木皮饰面，高品质白木或与贴面相同的优质实木木皮封边。 2、选用优质高密度中纤板厚度25mm,绿色环保产品,甲醛含量≤1.0mg/L密度≥760kg/m3,静曲张度≥51.2Mpa,吸水膨胀率≤8.1%。 3、油漆：油漆采用优质PU聚酯漆，底漆采用PE不饱和树脂漆，采用5底3面的油漆工艺；挥发性有机化合物（V0C）含量650/L,甲醛、二甲苯、乙苯含量总和16%，面漆，色泽均匀，主次分明，木纹清晰 4、优质锁具，进口路轨铰链，连接件等五金 | 个 | 28
5 | A3打印机 | 产品类型‌: 黑白激光打印机 ‌双面打印‌: 手动双面打印 ‌网络打印‌: 有线网络打印 ‌处理器‌: 750MHz ‌标配内存‌: 256MB ‌接口类型‌: USB 2.0接口, RJ-45接口 ‌操作面板‌: 液晶显示面板 ‌首页输出时间‌: 9秒 打印参数 ‌黑白打印速度‌: A3:15ppm, A4:大约31ppm ‌最大打印幅面‌: A3 ‌打印分辨率‌: 1200×1200dpi ‌最大月打印量‌: 65000页/月 ‌耗材类型‌: 鼓粉一体 ‌‌硒鼓寿命‌: 12000页 功耗参数 ‌电源要求‌: AC 220-240V(±10%), 50/60Hz(±3Hz) ‌功耗‌: 打印时680W, 就绪时11W, 睡眠时2.5W, 关闭时0.2W | 台 | 5
6 | A4打印机 | ‌最大打印幅面‌：A4 ‌黑白打印速度‌：28页/分钟 ‌最高分辨率‌：1200×1200dpi ‌处理器速度‌：800MHz ‌内存‌：标配256MB，最大256MB ‌双面打印‌：自动双面打印 ‌网络功能‌：不支持网络打印，但可以通过USB连接 ‌接口类型‌：USB 2.0 ‌进纸盒容量‌：标配纸盒250页，最大纸盒容量1个主纸盒+10张优先纸盒 ‌出纸盒容量‌：150页 | 台 | 24
7 | 教师笔记本电脑 | 1.CPU，主频≥2.7GHz 、≥8核处理器8线程，二级缓存≥8MB。 2.内存：≥16GB DDR4 2666MT/s 内存或以上。 3.存储：≥512GB M.2 SSD NVMe硬盘。 4.网络通信：支持Wi-Fi 802.11a/b/g/n/a/ac/ax，支持Wi-Fi 6和蓝牙5.2。 5.≥14英寸显示屏幕，屏幕材质为IPS。 6.屏幕比例为16：10 | 台 | 350
8 | 台式电脑 | 1.主频≥2.7GHz ≥8核处理器16线程，三级缓存≥16MB。 2. 内存：≥16GB DDR4 3200MT/s 内存或以上。 3. 硬盘：≥256GB M.2 NVMe SSD硬盘，支持机械硬盘拓展。 4.支持1000Mbps。 5. 集成标准声卡。 显示器： 1.≥23.8英寸显示屏幕，分辨率≥1920*1080，IPS屏； | 台 | 60
十七、标准化考场
1 | 巡考管理系统室桌椅 | 1.尺寸：1600*800*760mm±10mm 2.材质：24mm环保三聚氰胺板；支架采用40*40方管1.2mm钢架焊接而成 3.性能：采用国家标准，厚度24mm,甲醛释放量≤0.2mg/L，平板状建筑材料及制品的燃烧性能B1（B）级检测合格，具有耐磨、耐热、耐污染特性，符合GB/T9846-2015《普通胶合板》、GB18584-2001《室内装饰装修材料木家具中有害物质限量》、GB8624-2012《建筑材料及制品燃烧性能分级》标准。 4、涂层：喷涂层采用优质塑粉，金属喷漆（塑）涂层冲击强度应无剥落、裂纹、皱纹，附着力应不低于2级，重金属可溶性铅未检出、可溶性镉未检出、可溶性铬未检出、可溶性汞未检出，符合HG/T 2006-2006《热固性粉末涂料》、GB/T 3325-2017《金属家具通用技术条件》、GB/T 1732 -2020《漆膜耐冲击测定法》标准，耐腐蚀，不易生锈。 | 套 | 15
十八、校园广播系统
一、风雨操场前端设备
1 | 调音台 | 功能特点： 1.≥8路线路输入+1组立体声输入，≥6路不同音源的输出； 3.内置多格式MP3播放器，具备蓝牙功能 4.MP3音源可转入本机立体声声道进行调音或混合。 5.分路3段美式EQ加中频可选，带显示哑音选择开关。 6.≥6路母线（BUS）：主输出+两编组+监听室输出+录音输出与返回 8.2路AUX外接与返回，9段主控均衡。 9.100MM长行程推子控制。 10.内置48V幻象电源供电，内置110V-240V变电压工作电源 | 台 | 1
2 | 无线话筒 | 1.频率指标：520-690MHz；频道数目：≥200个频道 ； 2.配套有一台主机+两个无线手持话筒； 3.全自动红外线对频，使发射机与接收机自动同步收发； 4.采用锁相环PLL频率合成稳定系统； 5.≥4组独立的射频中频系统，配≥4支独立的高增益天线； 6.设有≥2个平衡输出和≥1个混合非平衡输出； 7.采用二次变频的高频电路设计，具有极高的灵敏度； 8.工作距离：室内大于≥100米.室外≥260米； 9.接收机背面设置≥4条橡胶接收天线，增强接收的信号。 | 套 | 3
3 | 话筒呼叫控制嵌入软件 | 1.软件内嵌于无线话筒系统设备，话筒呼叫控制功能。 2.采用UHF超高频段双真分集接收，并采用PLL锁相环多信道频率合成技术。 3.支持自动选讯接收方式。 4.支持信道选择、频率可调、可设置主机与话筒配对。 | 套 | 3
4 | 天线放大器 | 功能特点： 1.载波范围450-970MHz。 2.2~5台各种自动选讯接收机共享一对天线系统，提升接收距离及效能。 3.采用最新超高动态低噪声之主动组件与超宽带微带线路设计，具有超低内调失真及损耗的特性，提供多频道接收系统同时使用时能排除混频干扰，其输出增益约等于1。 4.具有2组天线输入.输出底座及2组四频道天线输出底座可以直接连到四台自动选讯接收机的天线输入座。 5.外置4组12V/1ADC电流（直流电源）。 | 套 | 1
5 | 增益器 | 技术参数 1.射频频率范围等同或优于450~950MHz 2.增益：+3dB/+12dB 3.供电：9-12V/100mA 4.接口：BNC 5.阻抗：50Ω | 套 | 1
6 | 话筒天线 | 1.天线接收频段广，可接收等同或优于470-950MHZ的频率 2.天线极化方式：线极化 3.天线驻波比：≤2.0 4.放大器增益：四档可调（-6dB/0dB/6dB/12dB) 5.指向性：≥90度指向 | 套 | 1
7 | 专业音箱 | 技术参数： 1.高音：1x34mm高音单元，34芯音圈，1寸口径 2.低音：1x10寸低音单元，50芯音圈，140磁 3.频响响应：65Hz-20KHz 4.额定功率：≥350W，最大功率：≥1400W 6.灵敏度：≥96dB 7.阻抗：8ohm 8.辐射角度：≥80°(H)×≥80°(V) | 只 | 8
8 | 专业功放 | 技术参数 1.输出功率 立体声8Ω：≥400W×2；4Ω：≥700W×2；桥接功率8Ω：≥1100W 2.输入共模抑制（1KHz）：>60dB@1KHz 3.信噪比：﹥100dB；转换速率：≥10V/µs 4.输入灵敏度：0.775V/1.4V 5.频率响应：20~20000Hz(±0.3dB) | 台 | 4
9 | 音频处理器 | 功能特点 1.最新音频处理器技术，40bitDSP浮点运算引擎处理芯片，24bitA/D及D/A转换，音频采样率达到48KHz； 2.提供≥8路平衡式话筒／线路输入，采用裸线接口端子，≥8路平衡式输出，采用裸线接口端子，≥4路GPIO逻辑接口； 3.内置USB声卡，支持播放USB音频文件，支持录播和远程会议； 4.输入：前级放大、信号发生器、扩展器、压缩器、参量均衡、自动增益、反馈抑制器等； 5.输出：参量均衡、高低通、延时器、限幅器、输出正反向、增益调节； 6.内置话筒自适应反馈消除（AFC）、数字矩阵、自动混音、回声消除、噪声抑制； 7.支持编组控制功能、多组场景预设、远程管理功能，支持通道拷贝、粘贴、联控功能； 8.输入输出通道支持LINK联调和分组联动调试功能； 9.设备支持APP控制，支持IOS、安卓、WINDOWS等，APP软件支持用户自定义，通过APP可实现对处理器进行控制，如音量大小、预设调用、外控第三方设备、矩阵切换等； 10.系统集成中控功能，支持RS232、RS485、UDP控制，通过编程简单地控制投影、幕布、灯光、窗帘、电源时序器等第三方设备； 11.产品支持扩展外接控制面板功能，面板类型至少两种以上，可实现远端对处理器进行控制，如音量大小、预设调用、外控第三方设备(支持RS232、RS485、UDP等)、矩阵切换等； 12.RS-232双向串行控制接口用于控制外部其它设备如：视频矩阵等RS-232设备，或接收第三方RS－232控制，如AMX.Crestron； 13.自带中英文操作软件，直观、图形化软件控制界面，可工作在Windows2000/XP/Windows7/Windows10系统环境下。 技术参数 1.音频输入：≥8通道平衡输入，凤凰插头 2.最大输入电平：12dBu/Line,-9dBu/Mic 3.输入增益：0/10/20/30/40/43dB 4.输入阻抗：平衡9.4KΩ 5.幻象电源：+48VDC 6.音频输出：≥8通道平衡线路电平，凤凰插头 7.输出阻抗：平衡102Ω 8.信号处理：32-bitADISHARC21489频率450MHz 9.采样频率/量化：48kHz，24BitADC，24BitDAC 10.频率响应：20～20kHz(±0.2dB) 11.总谐波失真+噪声：0.003%@4dBu 12.本底噪声(A-计权-模拟)：-89dBu 13.电源：AC110~240V,50Hz/60Hz，25W 14.工作温度：-20℃--80℃ | 台 | 1
10 | 电源管理器 | 功能特点： 1.配备14路220V/13A受控万能接口电源+250V/50A高端电源滤波器+紧急触发接口+副机级联接口+智能控制及定时编程模块等； 2.智能定时编程管理电源开关,由微电脑控制智能芯片,加稳压控制电路,实现独立顺序1-14开，顺序14-1关，1-14路同时开同时关； 3.前面板自带4.3寸全触屏功能，操作简易控作方便，可实现编程、控制等各种操作，简单易用； ★4.4.3寸屏可显示所有工作输出状态，当前电压、电流、当前功率、温度、系统时间、当时电源插座运行状态等；（需提供第三方检测机构出具的带有CMA标志的有效检测报告彩色扫描件并加盖投标人公章） 5.可直接设置输出参数，单机可实现定时开定时关，每路输出可设12组时间定时开关模式，一共可设定168组定时程序； 6.可手动设置各路电源的开关输出状态，全部电源输出接通后，还可以用通道开关按键，选择任一一路输出即时关即时开； 7.可自由设定每路电源开机延时时间，1-60s可灵活设定，使用更加灵活方便； 8.可自由设定每路电源关机延时时间，1-60s可灵活设定，使用更加灵活方便； 9.可灵活设置开机启动模式，可顺序开启或直接开启某一路； 10.可进行系统时钟设置，便于与其它控制设备时钟保持一致，保障定时任务的准确执行； 11.系统具备网络控制功能及自我检测功能，可进行IP地址相关配置，可进行欠压、过压、温度设定检测功能，当超过案例设定值自动断开电源功能； 12.可设置机器地址，多台联机，只需设置一台为主机，其余都设置为副机，用控制信号线将主机与副机连接起来，就可实现多路顺序开关，多路定时开关，当需关机时，只需关主机电源开关就能控制副机关机；设定主副机，最大可级连10台副机，总控可达140路输出； 13.可设置机器语言，支持中英任意切换，方便各类人群使用； 14.具有一键恢复出厂设置功能，当系统需要重新设置或不用之前设定程序时可快速恢复出厂设置； 15.具有程序断电记忆功能，当设定正常后，在使用过程中断电，再次开电可记忆之前设定状态； 16.具有紧急功能，具备2路短路输入及1路DC24V触发功能，用于外部联动触发开机，当遇到紧急情况时可快强制控制开机； 17.设备具备2路短路输出功能，紧急情况可触发控制第三方设备，达到多方系统联动控制功能； 18.为保证系统安全，产品自带漏电保护开关，当系统中有设备有漏电等情况时可自动切断电源起到设备保护及人员安全等问题； ★19.设备具备音频输入及输出功能，可结合IP网络广播系统，可以做IP网络解码或编码终端来使用，可实现专业系统与广播系统的无缝对接功能；（需提供第三方检测机构出具的带有CMA标志的有效检测报告彩色扫描件并加盖投标人公章） 20.系统具备RS232、IP网络等接口，可实现中控及第三方设备控制功能，达到多系统集成控制功能； 21.产品标配250V/50A高端电源滤波器，减少市电干扰，净化电源，使接入设备出来的声音更加干净，清澈。 技术参数： 1.通道数：14 2.总输出功率：11kW 3.网络接口：RJ45（1个） 4.电源：AC 220V 50-60Hz | 台 | 1
11 | 智享音频处理器 | 技术参数 1.存储：预设≥50组 2.自适应回声消除（AEC）：回声消除尾长：≥256ms 3.内置ANC噪声消除量：≥18dB，MAX 4.自适应反馈消除（AFC）：抑制点数：≥16点，具有手动，动态，固定三种处理方式，多种模式可选 5.采样频率：≥48kHz 6.输入到输出动态范围：>106dB，A计权（20Hz-20kHz@0dB增益） 7.幻像供电：DC 48±6V,10mA 8.输入共模抑制：≥60dBu@+20dBu,60Hz 9.通道隔离度：≤-105dB@+20dBu，1KHz 10.频率响应：20Hz～20kHz (±0.5dB) 11.本底噪(A-计权)：≤-90dBu 12.总谐波失真(THD+N)：≤0.005%@1kHz，+4dBu 13.最大输入增益：≥40dB 14.输入阻抗：≥2KΩ balance 15.输出阻抗：≥200Ω balance 16.最大输出电平：≥20dBu 17.工作电压：110~220VAC±10%，50~60Hz 18.功率：≤35W | 台 | 1
12 | 抑制器 | 功能特点 1.≥2寸彩色显示屏。 3.系统智能AGC双向电平控制技术，可以获得到清晰、持续、大小均匀的语音输出，保持讲话声调的连贯和语音清楚，可以提升增益达6-8dB，话筒拾音距离0.5-1.2米。 4.内置≥24Bit A/D、D/A转换；≥24位DSP浮点运算处理器，≥96KHz高速采样。 5.键盘上锁功能：当管理员将设备调试完后，再将面板按键锁住，防止非管理员进行操作。 技术参数 1.模拟输入：≥2-XLR和≥2-TRS，平衡或非平衡输入方式 2.输入阻抗：平衡 ≥20KΩ，非平衡 ≥10KΩ 3.MIC最大输入电平：140 mV（RMS）智能关闭 4.模拟输出：≥2-XLR和≥2-TRS，平衡或非平衡输出方式 5.输出阻抗：平衡 ≥150Ω，非平衡 ≥300Ω 6.最大输出电平：≥4.5V（RMS） 7.动态范围：>100dB（A计权） 8.失真度：≤0.1% 9.反馈抑制频响：+/- 1dB（20Hz-13KHz) | 台 | 1
二、新增教室音箱
1 | IP网络音箱 | 产品特点: 1.集IP网络音频解码、数字功放、音箱于一体，音频采用硬解码形式，集成IP网络硬件解码模块，可接收来自服务器远程传送的音乐进行实时播放，同时能接收单向广播呼叫功能。 2.设备采用工业级双核处理芯片（ARM+DSP），启动时间≤1S。 3.内置网络IP解码模块可实时播网络音乐及呼叫功能；采集播放和呼叫功的网络延时时间≤30mS。 4.内置≥2×20W数字功放，发热小功效更高，CD级完美音质。具有≥1组辅音箱输出接口，输出功率为8欧、≥20W，外接定阻音箱。 5.≥1路话筒输入，≥1路线路输入，。 6.优先功能: MIC为最高优先级。网络和AUX是同等级别，它们与MIC的级别设有调节旋钮，用户可以根据使用环境自由调节为MIC是最高优先，或者是MIC与网络为同一级别。 7.内置≥5寸低音+≥3寸高音高保真喇叭单元，音质清晰优美。 8.本设备可支持局域网与广域网的远程升级，便于有效服务好客户。 9.内设有话筒混响调节电位器，把人讲话的声音处理得更加饱满，更有弹力。 10.本终端采用节能降噪处理线路，在没任何信号输入的情况下，自动进入休眠状态，功放输出没有任何噪音。 | 套 | 24 |  |  |  | 5#楼24间教室
2 | 数字化IP网络终端嵌入软件 | 功能特点： 1、额定功率：10W 2、最大功率：20W 3、输入阻抗：8欧 4、频率响应：80～16KHZ | 套 | 24
3 | IP网络音箱 | 产品特点: 1.集IP网络音频解码、数字功放、音箱于一体，音频采用硬解码形式，集成IP网络硬件解码模块，可接收来自服务器远程传送的音乐进行实时播放，同时能接收单向广播呼叫功能。 2.设备采用工业级双核处理芯片（ARM+DSP），启动时间≤1S。 3.内置网络IP解码模块可实时播网络音乐及呼叫功能；采集播放和呼叫功的网络延时时间≤30mS。 4.内置≥2×20W数字功放，发热小功效更高，CD级完美音质。具有≥1组辅音箱输出接口，输出功率为8欧、≥20W，外接定阻音箱。 5.≥1路话筒输入，≥1路线路输入，。 6.优先功能: MIC为最高优先级。网络和AUX是同等级别，它们与MIC的级别设有调节旋钮，用户可以根据使用环境自由调节为MIC是最高优先，或者是MIC与网络为同一级别。 7.内置≥5寸低音+≥3寸高音高保真喇叭单元，音质清晰优美。 8.本设备可支持局域网与广域网的远程升级，便于有效服务好客户。 技术参数 1.网络接口：≥1*标准RJ45 2.传输速率：10M/100Mbps 3.音频格式：MP3/MP2 4.采样率：16K～48KHz 5.音频模式：16位立体声CD音质 6.输入灵敏度：MIC:10mV /AUX:250mV 7.输出频率：20Hz—20KHz 8.支持协议：TCP/IP/UDP/IGMP(组播) 9.谐波失真：≤0.3% 10.信噪比：≥90dB 11.内置扬声器：阻抗及功率8Ω，≥20W 12.外接扬声器：阻抗及功率8Ω，≥20W 13.线路输出：电平、阻抗775mV /1KΩ 14.工作环境：工作温度:-20℃～+60℃；工作湿度:10%～90% 15.电源电压：AC220V 50HZ 16.功耗：≤60 | 套 | 32 |  |  |  | 实验楼22间教室及8#楼辅助教室10间
4 | IP有源音箱扩声软件 | 功能特点： 1、额定功率：10W 2、最大功率：20W 3、输入阻抗：8欧 4、频率响应：80～16KHZ | 套 | 32
5 | 壁挂音箱 | 功能特点： 1、额定功率：3-6W 2、最大功率：12W 3、定压输入：70/100V 4、阻抗：黑：COM 红：2.6KΩ 5、灵敏度：91dB 6、频率响应：90-16000Hz 7、扬声器：6.5''x1+1''x1 | 只 | 24 |  |  |  | 5#楼24间教室
6 | IP网络功放终端 | 产品特点： 1.高性能IP网络功放设有≥3路MIC输入，≥2路AUX输入，≥2路LINE输入，≥1路LINE输出，≥3路MIC和≥2路AUX输入均有独立的显性音量调节旋钮，并设有高、低音、默音及总音量大小的显性调节旋钮。 2.设备标配≥1路USB接口，可直接用于读取或写入产品IP地址。 3.设备具有≥1路EMC紧急报警接口，方便本地消防信号接入。 4.设备设有≥3级优先功能，MIC1为最高优先级，EMC为第二优先级，MIC2、MIC3、AUX1、AUX2和网络为第三优先级。 5.产品设有FUSE限流自恢复保险开关，当工作状态长时间超过功放最大功率时，限流保险自动断开，故障排除后按下FUSE恢复开关产品自动恢复正常工作，对产品起保护功能。 6.产品设有≥1路短路输入，≥1路短路输出接口，便于用户扩展。 7.设有≥1路DC24V强切电源接口，方便接入消防音控开关，用于紧急报警。 8.设备内置高保真数字功率放大器，输出方式为定压100V、70V或定阻4~16Ω输出，输出功率为≥360W。 9.设备设有功放接通电源指示灯、功放保护指示灯、功放工作信号及削峰指示灯，对功放的工作状态一目了然。 10.产品具有过载、短路、过温、过压、欠压、过流、变压器过热等多重智能检测保护系统，设备性能更安全。 11.设备标配≥1个10/100MRJ45网络交换机接口，支持局域网与广域网。 12.本设备可支持局域网与广域网，扩展方便，便于维护、远程升级。 | 台 | 1
四、辅助材料
1 | 音频连接线 | 莲花（RCA）-莲花（RCA） | 根 | 12
2 | 音频连接线 | 莲花（RCA）-6.3单插头 | 根 | 20
3 | 音频连接线 | 卡侬头（公）-卡侬头（母） | 根 | 17
5 | 交换机 | 1.24个10/100/1000Base-T RJ45端口（支持PoE+供电） 2.2个独立千兆SFP端口,整机最大PoE供电功率为225W，单端口最大PoE供电功率为30W 3.支持IEEE 802.1Q VLAN、QoS、ACL、生成树、组播、IPv6 | 台 | 1
6 | 线材 | 六类网线、非屏蔽线千兆网线 | 箱 | 2
7 | 水晶头 | 1.六类网线水晶头 2.100个一盒 | 盒 | 1
8 | 其它辅助材料 | 配线管路、绝缘胶布、排插等 | 批 | 1
十九、校园监控系统（数量待定，包括东门围墙内外）
1 | 实验楼、8号楼、10号楼户外监控枪机 | 在2560x1440@25fps下分辨力可达到1400TVL 靶面尺寸为1/2.7英寸 信噪比不小于55dB。 支持红外补光、白光补光，有效补光距离均能达到30m 摄像机应能在额定电源电压DC12V的±25%范围内正常工作，且支持POE供电 内置1个麦克风，1个RJ45网络接口 需支持IP66防尘防水。 | 个 | 32
2 | 东门保卫科及围墙周界报警监控枪机 | 具有不小于1/1.8"靶面尺寸，镜头光圈大小为F1.0，内置1颗GPU芯片。 最低照度彩色：0.0002lx，黑白:0.0001lx。 在彩色模式下，当环境照度降低至设定阈值，可自动开启白光补光灯，在白天、夜晚均可输出彩色视频图像。 中心水平分辨率达到1500线(2688*1520)、视频最大帧率≥30fps。 具有1个RS485接口、1个报警输入接口、1个报警输出接口、1个音频输入接口、1个音频输出接口。 设备内置容量为8GB的eMMC芯片，存储大模型算法及数据。 设备内置大模型算法芯片，运用大模型算法检测并分类识别目标（人员、机动车、动物）。 不低于IP67防尘防水等级。 摄像机采用鳞镜式补光灯，补光灯开启后，正面不可见补光灯灯珠，补光亮度均匀，无明显波纹状、圆环状、麻点状、条纹状及不规则亮斑。 设备在水平视场角不小于90°时，可检测距离样机60m处肩宽不超过20像素的行人。 设备在水平视场角不小于90°时，可检测距离样机70m处车头宽度不超过40像素的机动车。 设备采用智能大模型算法，当检测区域存在晃动的树叶、光影时，可对人员，机动车，狗进行目标检测。 设备具有耀光抑制功能，耀光区域≤1%。 | 个 | 6
3 | 东门保卫科及围墙周界报警监控球机 | 设备靶面尺寸为1/2.8英寸，最大分辨率为：2560x1440 镜头光学变倍大于23倍，最大焦距不小于135.7mm 补光灯关闭条件下：彩色≤0.005lx，黑白≤0.001lx； 支持水平0°~360°连续旋转；垂直-15°~90°。 可对镜头前盖玻璃进行加热，去除玻璃上的冰状和水状附着物。 红外灯补光灯开启，可识别距离样机150m处的人体（1.7m×0.5m）轮廓。 开启白光补光灯，可识别距离设备30m处的人体（1.7m×0.5m）轮廓。 设备支持快速抓拍和优选抓拍2种模式，支持抓拍图片去重功能，最多同时检测5个目标 设备内置2个扬声器可随球机视频图像及补光灯进行水平0-360°转动，在距离设备100m处警戒音不小于60dB，播放内容可选。 设备可对150m处的人员进行报警提示，在夜晚无光照环境下，正向人员能看到报警灯闪烁。 设备具有一个RJ45网络接口、1路音频输入、1路音频输出、2路报警输入、1路报警输出、1个SD卡槽，设备采用AC220V转DC12V电源适配器供电 温度65℃、30℃持续2h，设备处于工作状态，试验期间和试验后设备应能正常工作 | 个 | 1
4 | 大会堂监控枪机 | 在2560x1440@25fps下分辨力可达到1400TVL 靶面尺寸为1/2.7英寸 信噪比不小于55dB。 支持红外补光、白光补光，有效补光距离均能达到30m 摄像机应能在额定电源电压DC12V的±25%范围内正常工作，且支持POE供电 内置1个麦克风，1个RJ45网络接口 需支持IP66防尘防水。 | 个 | 12
5 | 大会堂监控球机 | 设备内置不少于2个全景通道和1个细节通道，全景通道分辨率均不小于3680*1656，细节通道分辨率不小于2688*1520。 全景通道1、2均支持最低照度彩色不大于0.0005lx，黑白不大于0.0001lx。 全景通道1、2靶面尺寸均不小于1/1.8英寸。 全景支持拼接模式和非拼接模式，在拼接模式下，全景通道支持分辨率不小于3680×1656；在不拼接模式下，可输出2个全景通道，支持分辨率不小于1920×1632。 全景通道支持输出一个拼接视频图像或2个非拼接视频图像，在拼接模式下，设备可输出全景和细节2个视频图像，在非拼接模式下，设备可输出全景1、全景2和细节3路视频图像。 全景通道支持一键拼接，可在拼接模式和非拼接模式下进行切换，在拼接模式下，全景通道1和全景通道2拼接输出1路视频图像，2路全景源图像采集时间差位不大于1ms；在非拼接模式下，全景通道1和全景通道2分别独立输出2路视频图像。 细节通道支持不小于25倍光学变倍,最大焦距不小于120mm。 全景通道1、2：支持水平:0°-190°，垂直-5°-30°，细节通道:水平:0°-360°，垂直:-10°-90°。 三通道的镜头可分别进行水平方向调节和垂直方向调节，通道2镜头进行水平或垂直调节时，通道3镜头可保持不动，通道2镜头和通道3镜头进行水平调节时，通道1镜头可保持不动。 支持开启白光灯三通道均可抓拍15m处人脸图片，开启红外灯时，通道1均可识别200m处的人体。 设备通道1、通道2、通道3可分别或同时对行人、非机动车、机动车进行检测、跟踪、抓拍，支持对人脸、机动车车牌、非机动车车牌进行抠图，可将人脸与人体、车牌与车辆关联显示。 支持接管跟随功能，全景通道监控场景中，触发区域入侵、越界入侵、进入区域、离开区域事件，且细节通道开启联动抓拍功能时，可联动细节通道进行目标跟踪。 三通道均支持全结构化模式、smart事件模式，违章取证+车辆检测模式、交通事件检测+交通数据采集模式，三通道的智能功能可任意选择并保存生效。 全景通道的2个镜头玻璃均采用倾斜安装，可改变射向镜头光束反射光的方向，在天气晴朗无雾、辅助照明光照度低的条件下，全景通道的2个镜头前方出现机动车补光、非机动车补光、手机补光或手电筒补光时，视频画面基本保持清晰。 设备具有闪光灯报警输出功能，可设置闪光灯闪烁时间（1~300s)，闪烁频率（高、中、低、常亮）、亮度（1~100），当监控画面中有目标触发区域入侵侦测、越界入侵侦测、进入区域侦测、离开区域侦测等报警时，可联动白光灯闪光报警。 设备支持不少于7路报警输入，不少于2路报警输出，不少于1路音频输入，不少于1路音频输出，不少于1个SD卡槽，不少于1个RJ45网口，不少于1个485接口。 | 个 | 1
6 | 风雨操场监控枪机 | 在2560x1440@25fps下分辨力可达到1400TVL 靶面尺寸为1/2.7英寸 信噪比不小于55dB。 支持红外补光、白光补光，有效补光距离均能达到30m 摄像机应能在额定电源电压DC12V的±25%范围内正常工作，且支持POE供电 内置1个麦克风，1个RJ45网络接口 需支持IP66防尘防水。 | 个 | 24
7 | 风雨操场监控摄像头 | ★设备具有1个RJ45网络接口，内置毫米波雷达，可输出两路视频图像：全景通道、细节通道。（需提供第三方检测机构出具的带有CMA标志的有效检测报告彩色扫描件并加盖投标人公章） 全景通道和细节通道分辨率支持2560x1440，全景通道焦距不小于6mm，光圈不小于F1.0，细节通道焦距不小于32mm，光学变倍不小于2倍。 设备支持上、下双安装接口，其中上、下安装接口各有4个螺丝孔位，支持座装、吊装、壁装三种安装方式。 支持最低照度可达彩色0.0002Lux，黑白0.0001Lux。 两个通道均支持对镜头前盖玻璃进行加热，去除玻璃上的冰状和水状附着物。 设备细节通道内置水平和垂直旋转电机，细节通道采用电机直驱转动，无同步轮和同步带。细节通道支持水平±22°，垂直±5°电动调节。 全景和细节通道可分别或同时对行人、非机动车、机动车进行检测、跟踪、抓拍。 在联动模式下，全景通道检测到移动目标后，可联动细节通道进行人脸，人体的抓拍和属性分析。全景通道检测并框出移动目标至细节通道开始转动的时间不大于0.2s，距离设备20m处的全景检测宽度不小于15m。 支持数据感知功能，可同时支持10路客户端和5路web端事件布防，设备在布防时间段内主动上传感知数据，断网重连后，报警信息与报警图片可继续上传。 ★具有雷达联动补光灯功能，当雷达检测到人体后，可联动细节白光补光灯进行补光，补光灯全部开启最大功率不小于 20W。（需提供第三方检测机构出具的带有CMA标志的有效检测报告彩色扫描件并加盖投标人公章） 支持数据感知功能，在IE浏览器下，重启事件记录包括正常重启和异常重启2种类型。正常重启可记录重启的时间、服务类型、用户名、IP/域名信息；异常重启可记录重启时间、异常类型信息。 全景通道具有全结构化模式，细节通道具有混合比对模式（人脸抓拍、人体抓拍、人脸比对）和全结构化模式，切换智能资源时设备不重启即可生效。 细节画面支持快速聚焦，从聚焦开始到聚焦结束用时不超过0.1s。 设备具有人脸马赛克设置选项，启用后可对人脸抓拍小图和对应背景图原图进行人脸马赛克叠加；叠加位置为人脸的眼睛部位。 设备抓拍的同一目标的人体人脸可同时在1张背景大图中展示。 | 个 | 1
8 | 教学楼五公区走道监控枪机 | 在2560x1440@25fps下分辨力可达到1400TVL 靶面尺寸为1/2.7英寸 信噪比不小于55dB。 支持红外补光、白光补光，有效补光距离均能达到30m 摄像机应能在额定电源电压DC12V的±25%范围内正常工作，且支持POE供电 内置1个麦克风，1个RJ45网络接口 需支持IP66防尘防水。 | 个 | 24
9 | 网络存储设备 | 最大支持接入350路（最大接入带宽875Mbps） Linux存储专用操作系统，配置1颗64位多核处理器，标配16GB内存，并可扩展到64GB，内置SSD固态硬盘，硬盘数量可按需配置，最大可配置36块，最多支持3个风扇，可热插拔冗余温控调速风扇 设备具有1个RS232串口/CONSOLE接口、1个VGA接口、1个HDMI、2个USB2.0接口、2个USB3.0接口、2个千兆网口、1个千兆管理网口、支持PCI-E3.0插槽，采用可热插拔1+1AC220V电源，机箱具备防尘滤网和双立柱 硬盘容量支持1TB、2TB、3TB、4TB、5TB、6TB、8TB、10TB、12TB、14TB、15TB、16TB、18TB、20TB、24TB、25TB、30TB 可对视图片、视频进行混合直存，无须存储服务器和图片服务器的参与，平台服务器宕机时，存储业务正常 支持接入智能相机、结构化相机、抓拍机，对图片中的目标进行多模态大模型建模，目标图片大模型建模性能20张/s 以文搜图支持秒级检索，500w条目标数据3s内出结果，首页以文搜图结果正样本召回率大于90%； ★内置图文搜索引擎，支持开放式语义检索，输入文字描述即可查找人、车、非机动车及附属物等目标；搜索文本支持32个以内文字（需提供第三方检测机构出具的带有CMA标志的有效检测报告彩色扫描件并加盖投标人公章） 支持独立的以文搜图应用展示界面，默认支持全通道录像检索，且通道和时间范围可设；支持搜索结果相似度自定义设置展示；支持自定义选择时间范围 界面支持以图形和文字方式展示高频词，可自由组合选择，如人的上衣颜色、下装颜色、随身物品、性别等；车的颜色、类型、品牌等；其他的保安、抽烟、打电话、玩手机等 ★设备内置大模型算法引擎，支持对目标图像和自然语言的多模态大模型建模，建立目标图像和自然语言的对应关系，目标包括人、车、非机动车及其附属物品（需提供第三方检测机构出具的带有CMA标志的有效检测报告彩色扫描件并加盖投标人公章） 支持自定义以文搜图的8个高频热词分组，组内可添加高频搜索词汇；支持用户选择高频词后，设备可自动填充描述成句 支持将搜索内容添加到历史记录，历史检索词条保持最近10条，通过直接点击该高频热词或历史记录可直接进行重复检索 支持搜索结果按相似度排序展示，根据搜索结果，可一键关联录像片段及以图搜图，对目标进行二次精准检索定位，还原目标的跨通道行动轨迹 以文搜图检索结果支持以相似度、时间、通道等条件对检出录像/图片进行排序或筛选 支持web或平台通过网络接口来调用设备以文搜图板块，进行以文搜图及页面展示 设备支持以文搜图内容合规性检测，可自动过滤敏感内容，且合规检测算法支持在线升级 | 台 | 2 |  |  |  | 存储180天
10 | 硬盘 | 16TB容量，3.5英寸，SATA3.0接口，7200RPM 氦气盘，CMR传统磁记录 传输速率269MB/s，512MB高速缓存，流畅存储视频有效防止丢帧 MTBF可达2,500,000小时 满足数据严苛的7*24小时运行可靠性、安全性的需求 支持3年有限质保服务 | 块 | 64
11 | 交换机 | 1、交换容量≥330Gbps，包转发率多120Mpps: 2、千兆电口24个，千兆光口4个 3、支持802.3at POE+功能，POE 供电功率≥380W,同时支持快速POE功能，当交换机电源上电时，支持秒级实现对 PD 设备的供电; 4、支持静态路由、RIP、RIPng、OSPF.0SPFv3路由协议 | 台 | 2
12 | 交换机 | 1、交换容量≥330Gbps，包转发率多100Mpps; 2、千兆电口8个，千兆光口之个; 3、支持802.3at POE+功能，POE供电功率≥124W,同时支持快速 POE 功能，当交换机电源上电时，支持秒级实现对PD设备的供电: 4、支持静态路由、RIP、RIPng、0SPF、0SPFv3路由协议; | 台 | 17
13 | 汇聚交换机 | 1、交换容量≥670Gbps，包转发率多170Mpps; 2、千兆电口 24个，复用的千兆以太网端口Combo口8个,万兆光口4个,专用堆叠口2个;3、支持静态路由、RIP、RIPng、0SPF、0SPFv3、VRRP 路由协议 | 台 | 1
14 | 室外弱电箱 | 500*600*200不锈钢 | 个 | 5
15 | 光模块 | 用于交换机、路由器的万兆光模块 | 个 | 30
16 | 机柜 | 600*600*1200钢化玻璃门 | 台 | 3
17 | 8芯光纤 | 室外单模8芯光纤 | 米 | 3000
18 | 网线 | 六类网线、非屏蔽线千兆网线 | 米 | 5000
19 | 辅材 | 辅材.水晶头,软管,PVC线管等一批 | 项 | 1
110接警中心
1 | 总线报警主机 | 1、防区报警：支持探测器/紧急报警装置触发信号接收，进行入侵/紧急报警事件管理 2、断电报警：当市电断电时，设备可通过蓄电池正常工作8小时以上（需选配蓄电池），并将断电事件进行通知上报 3、外接键盘：支持32个报警键盘接入，包括1个全局键盘和31个子系统键盘 4、报警管理：支持报警键盘、客户端软件、中心平台进行报警管理操作 5、报警指示：支持报警键盘、警号、继电器联动、中心平台上报等报警事件指示功能 6、联动控制：支持报警事件联动，平台控制继电器输出，实现场景化联动输出，实现个性化管理 7、事件上传：支持断网续传功能，设备离线状态下产生事件在与平台连接后会重新上传 8、子系统管理：支持8个子系统，实现对防区进行分区管理，支持外出布防、在家布防、撤防、消警、旁路等功能 9、防区设置：支持即时防区、延时防区、紧急防区、超时防区等场景化防区类型设置 10、配置管理：支持配置文件导出和导入功能，实现参数备份和快速移机 | 台 | 2
2 | 控制键盘 | 1、操作指令接收：支持对报警系统进行布防、撤防、消警、旁路、旁路恢复、紧急求助等操作 2、操作方式管理：支持密码、遥控器、刷卡方式对报警系统进行操作指令交互 3、报警状态指示：支持对报警系统防区报警状态进行实时指示，包括指示灯变化，提示音变化，文字内容变化等 4、系统状态展示：支持对报警系统运行状态进行展示，包括主电源状态、蓄电池状态、防拆状态、子系统布撤防状态，防区状态、扩展模块状态等 5、胁迫码功能：支持通过胁迫密码进行布撤防管理，并将警情进行中心上报 6、防区名称自定义：支持防区名称自定义配置，在键盘屏幕中展示对应文字内容 7、配置管理：支持通过键盘对报警主机进行参数配置，包括密码修改、防区类型配置、上报中心参数配置等 | 个 | 2
3 | 紧急按钮探测器 | 1、报警功能：按钮触发报警（按钮内嵌设计，防止误触发） 2、自锁设计：报警触发后，必须通过专用钥匙人工复位 | 套 | 2
4 | 警灯警号 | 1、声光报警：提供警灯闪烁和报警音频输出，用于提示警情处置 2、模式切换：支持关闭报警音频输出，仅提供警灯闪烁模式输出 3、内置水平仪：可通过内置水平仪调节安装角度，方便调试安装 | 台 | 2
5 | 数据线 | 国产配置 | 米 | 10
6 | 电源线 | 国产配置 | 米 | 10
7 | 公安专线 | 国产配置 | 年 | 2
小计
二十、校园网络（全校园覆盖）
1 | 室内无线AP | 吸顶AP,直径180mm,高35mm,上行1个千兆电口,支持802.11ax,2+2双频,整机速率2.975Gbps,最大发射功率23dBm,最大功耗9.4W,智能天线,推荐用户数100个，推荐并发用户数28个(8M每终端),覆盖半径20m | 台 | 106
2 | 校园室外无线AP覆盖 | 室外AP,IP68等级,200mm*200mm*69mm，上行：1*SFP+ 1*GE ， 支持802.11ax,2+2 双频，整机数率1.775Gbps,最大发射功率28dBm,支持BLE 5.2，最大功耗17.7W,内置定向天线，支持LeaderAP，Leader AP 管理32个，推荐最大空旷覆盖距离500m（受限于国家码和功率限制），推荐用户数120，理想场景，最远覆盖距离500米 | 台 | 8
3 | POE交换机 | 24个10/100/1000M自适应电口，4个1G SFP光口，1-24口支持PoE+/PoE，固化交流电源和风扇，整机PoE最大输出370W。 | 台 | 4
4 | POE交换机 | 8个10/100/1000Mbps自适应电口+2个10/100/1000Mbps上联光口，其中8个口支持PoE/PoE+供电，最大PoE功率120W，交换机容量20Gbps，包转发率14.88Mpps， | 台 | 14
5 | 汇聚交换机 | 1、交换容量≥670Gbps，包转发率多170Mpps; 2、千兆电口 24个，复用的千兆以太网端口Combo口8个,万兆光口4个,专用堆叠口2个;3、支持静态路由、RIP、RIPng、0SPF、0SPFv3、VRRP 路由协议 | 台 | 2
6 | 光模块 | 用于交换机、路由器的万兆光模块 | 个 | 24
7 | 无线控制器 | 多业务无线控制器，8-1000BASE-T网口；1个独立10G SFP+光口，1个独立1000BASE-X光口；内置超大容量1T硬盘，4G内存；支持License最小单位为1；通过License 的升级，最大可支持256个(A系列面板512个)AP的管理。AC完全本地转发模式下，通过License的升级，最大可支持1000个AP(A系列面板2000个)的管理。 | 台 | 1
8 | 8芯光纤 | 室外单模8芯光纤 | 米 | 3000
9 | 网线 | 六类网线、非屏蔽千兆网线 | 米 | 5000
10 | 辅材 | 辅材.水晶头,软管,PVC线管等一批 | 项 | 1
11 | 安装调试 |  | 项 | 1
二十二、教室后黑板
1 | 1、2、3、5号楼 | 教室后黑板定做4.2*1.2平面黑板，采用T90铝合金边框， | 块 | 54 |  |  |  | 需要80块，学校利旧已有26块
2 | 绿板（教学或出黑板报用，放置班级后方） | 规格：≥4000*1200mm，烤漆面层，优质镀锌面板；外框采用铝合金制作，边角材质为ABS塑料。 | 套 | 56 |  |  |  | 三栋新建教学楼
二十三、电子围栏增补
1 | 网络型张力四道双防区控制器 | 材质：控制杆体采用铝制材料+抗氧化处理，所有配件螺丝采SUS304不锈钢材质； 外壳防护等级：IP55； 工作电压：AC12V~28V、DC15V~40V； 功率：2W 避雷隔离：张力模块与外壳完全与钢丝绳隔离； 设备运行指示灯：对系统运行状态进行实时显示； 现场故障、报警提示：蜂鸣音 张力模块 张力测量值：1N-500N 张力负荷分度值：1N 可承受最大张力：1000N 电器规格： 灵敏度S：1.099mV/V 直线度L：0.04%FS 滞 后H：0.02%FS 报警灵敏度可调，自动识别入侵类别，杜绝误报，内置无线模块轻松实现远程管理 终端具有精准定位功能，能实时显示防区报警的精确位置，精准定位单元实时判断报警发生位置，定位精度小于等于5米。具备网络接口，TCP/IP通讯，可与育众APP云平台实时通讯。 控制器可设置定时刷新当前平衡状态下的张力值，并记忆做为判断标准。刷新间隔可调范围：0-999秒。 | 台 | 4
2 | 网络型张力四道单防区控制器 | 材质：控制杆体采用铝制材料+抗氧化处理，所有配件螺丝采SUS304不锈钢材质； 外壳防护等级：IP55； 工作电压：AC12V~28V、DC15V~40V； 功率：2W 避雷隔离：张力模块与外壳完全与钢丝绳隔离； 设备运行指示灯：对系统运行状态进行实时显示； 现场故障、报警提示：蜂鸣音 张力模块 张力测量值：1N-500N 张力负荷分度值：1N 可承受最大张力：1000N 电器规格： 灵敏度S：1.099mV/V 直线度L：0.04%FS 滞 后H：0.02%FS 报警灵敏度可调，自动识别入侵类别，杜绝误报，内置无线模块轻松实现远程管理 终端具有精准定位功能，能实时显示防区报警的精确位置，精准定位单元实时判断报警发生位置，定位精度小于等于5米。具备网络接口，TCP/IP通讯，可与育众APP云平台实时通讯。 控制器可设置定时刷新当前平衡状态下的张力值，并记忆做为判断标准。刷新间隔可调范围：0-999秒。 | 台 | 1
3 | 万向底座（控制杆配套） | 材质：铝制材料+抗氧化处理，所有配件螺丝采用SUS304不锈钢；跟四道控制杆配套，安装角度、高度可调节 | 只 | 5
4 | 不锈钢弹簧 | 材质：SUS304不锈钢； 拉力值80-320KG 永不生锈 | 只 | 36
5 | 四道受力杆 | 材质：铝制材料+抗氧化处理，所有配件螺丝采用SUS304不锈钢；安装角度可调节 | 根 | 16
6 | 转向滑轮 | 材质：SUS304不锈钢； 用于拐角处平稳过线 减少磨擦 方向可调 永不生锈 | 只 | 32
7 | 四道支撑杆 | 材质：铝制材料+抗氧化处理，所有配件螺丝采用SUS304不锈钢； 安装角度、高度可调节 | 根 | 68
8 | 万向底座 | 铝合金材质 壁厚3MM T字型底座 更加牢固 | 只 | 109
9 | 紧线器 | 材质：SUS304不锈钢； 钢丝绳收紧自锁功能 方向可调 永不生锈 | 只 | 36
10 | 压接铝套（和钢丝绳配套） | 材质：铝制材料； 直径：3mm； 钢丝绳每端至少固定2只 | 只 | 144
11 | 不锈钢钢丝绳 | 材质：SUS304不锈钢； 直径：多股，直径不小于1.2mm；永不生锈 | 米 | 1200
12 | 围栏警示牌 | ABS工程塑料 夜光型 三扣型设计 不易晃动 尺寸15*25CM | 块 | 30
13 | 警号 | 12V旋转声光红色警示灯，警笛音90分贝，LED灯珠，配L型不锈钢支架（厚2MM）。 | 只 | 9
14 | 24V电源 | 张力探测器专用电源 | 只 | 5
15 | 终端盒 | 不锈钢材质 永不生锈 | 只 | 5
16 | 网线 | 五类网线 | 米 | 300
17 | 电源线 | RVV2*1.0 | 米 | 300
18 | 管材及辅材 | 膨胀螺丝 线卡、PVC25等 | 项 | 1
解放路小学
1 | IP网络音箱（教学广播） | 产品特点: 1.集IP网络音频解码、数字功放、音箱于一体，音频采用硬解码形式，集成IP网络硬件解码模块，可接收来自服务器远程传送的音乐进行实时播放，同时能接收单向广播呼叫功能。 2.设备采用工业级双核处理芯片（ARM+DSP），启动时间≤1S。 3.内置网络IP解码模块可实时播网络音乐及呼叫功能；采集播放和呼叫功的网络延时时间≤30mS。 4.内置≥2×20W数字功放，发热小功效更高，CD级完美音质。具有≥1组辅音箱输出接口，输出功率为8欧、≥20W，外接定阻音箱。 5.≥1路话筒输入，≥1路线路输入，。 6.优先功能: MIC为最高优先级。网络和AUX是同等级别，它们与MIC的级别设有调节旋钮，用户可以根据使用环境自由调节为MIC是最高优先，或者是MIC与网络为同一级别。 7.内置≥5寸低音+≥3寸高音高保真喇叭单元，音质清晰优美。 8.本设备可支持局域网与广域网的远程升级，便于有效服务好客户。 9.内设有话筒混响调节电位器，把人讲话的声音处理得更加饱满，更有弹力。 10.本终端采用节能降噪处理线路，在没任何信号输入的情况下，自动进入休眠状态，功放输出没有任何噪音。 | 套 | 44
2 | IP有源音箱扩声软件 | 功能特点： 1、额定功率：10W 2、最大功率：20W 3、输入阻抗：8欧 4、频率响应：80～16KHZ | 套 | 44
3 | 数字化网络广播系统管理平台 | 网络广播分控软件是网络音频广播系统的远程管理端口，可管理系统权限内网络终端、对讲终端、广播终端和消防接口等设备，实时显示音频终端的IP地址、播放音箱、在线状态、任务状态、音量等运行状态操作： 1、可实现播放服务器节目、实时异地采播、本地文件播放、异地音频输入分配管理网络矩阵、上传本地文件、分组管理显示等功能操作； 2、支持分配管理网络广播服务器节目功能，可实现顺序播放、列表循环、随机播放、单曲播放、单曲循环多达五种模式切换选择； 3、实况监听：可对广播内容进行实时监听，也可实时循环监听终端周围环境声音实况，不影响广播节目播放； 4、短路联动：支持全区分区消防联动，短路输入输出端口联动自由配置，自动化的安全机制，可远程控制设备强切输出，包括短路输出和广播播放； 5、TCP/UDP技术，B/S架构;支持多种部署方式，包括公有云，私有云，以及专网部署；支持IPv6网络； 6、设备管理：支持Web模式远程登录管理控制所有设备，支持远程升级设备；支持将设备添加至设备地图，可视化管控设备，地图上划定范围快速发起广播；支持列表视图和网格视图切换；支持批量设置设备音量，批量管控设备电源； 7、多系统稳定运行：支持多操作系统，包括Windows，Linux，国产麒麟操作系统，兼容性与安全性更高，支持多级管理与系统级无限扩展； 8、设备电源远程管控：支持远程重启设备，设备电源强开；16路电源时序管理器，支持远程有序管理设备电源开关机，可设置定时开关机策略。 9、考试模式：支持一键开启全区考试模式，也可针对指定分区指定时间段设置考试策略，到点自动退出考试模式，网络播放与定压备份无缝切换。 8.节目离线播放：可通过网络远程推送定时广播内容至任务覆盖的终端，实现终端离线自动播放功能。 9.多系统稳定运行：支持多操作系统，包括Windows，Linux，国产麒麟操作系统，兼容性与安全性更高，支持多级管理与系统级无限扩展。 10.TCP/UDP技术，B/S架构;支持多种部署方式，包括公有云，私有云，以及专网部署；支持IPv6网络。 | 套 | 1
4 | 寻呼话筒 | 功能特点： 1.采用话筒桌面式设计，带有≥7寸高清IPS液晶屏，支持通过触摸呼叫广播，支持呼叫分区及多个分区，呼叫全区广播；可支持≥10个按键自定义一键呼叫广播功能； 2.支持≥6路平行广播，支持同时创建≥30路实时广播; 具备强大的播控能力； 3.具有USB接口，并支持点播或广播U盘的音频文件，将音频文件转播到指定广播终端； 4.具有≥1个10/100MRJ45网络接口，支持DHCP自动获取IP地址功能； 5.具有≥1*3.5mm的标准音频接口，可连接耳麦或专用话筒； 6.内置3W全频扬声器，可播放本地音频和接收远程音频信号进行本地播放，同时还可实现监听功能； 13.具有≥1路线路输入，支持采播功能，可通过Line in输入接口直接采集外部音频信号进行广播。 14.支持未接来电提醒和快捷回拨功能。 15.可网络在线升级和本地USB升级，右侧有≥1个调试接口。 | 台 | 2
5 | IP终端嵌入软件 | 1.软件内嵌于话筒设备，实现话筒呼叫控制功能，支撑设备各项基本功能的运行。 2.授权操作管理功能，支持服务器统一配置管理用户及密码。 3.支持新配置注册智能语音提示功能。 4.支持多种呼叫策略，包括呼叫转移、呼叫等待、无人接听提醒等。 5.支持双向对讲功能，可与另一方对讲终端实现双向语音传输功能。 6.可实现分区/全区进行喊话/广播功能。 7.支持单独调节音量。 | 套 | 2
6 | 音柱 | 功能特点： 1、额定功率：60/120W 2、最大功率：240W 3、定压输入：70/100V 4、阻抗：黑：COM 绿：113Ω 白：60Ω 5、灵敏度：102dB 6、频率响应：90-16000Hz 7、扬声器：6"×6 8、材料：铝合金 | 只 | 4
7 | IP终端 | 专业机柜式网络音频解码设备是一款基于TCP/IP传输协议的全数字化的模数转换信号处理器，由主控系统智能控制，可播放来自主控系统的背景节目、紧急寻呼、告警信号等 功能特点： 1.支持的协议包括：TCP/IP，UDP，IGMP（组播）。 3.设有≥3单元LED显示，分别用于显示终端在线状态、信号状态和监听音量状态。 4.设备支持≥2路立体声线路输入和≥2路话筒输入，配备独立音量调节旋钮；后面板设有麦克风静音调节控制；内置≥2路线路输出，可连接外部功放进行扩音。 5.设有≥1路U盘输入接口，具备≥1路EMC紧急输入接口。 6.具备≥2路短路信号输入，可接入联动触发信号，在紧急情况下可触发终端报警。 7.设有≥2路短路信号输出，在紧急情况下可联动触发其他设备，并带有≥1路DC24V强切输出。 8.内置≥2路电源输出控制，能够根据广播状态自动控制外接设备的电源开关（电源接口总负载能力≤500W）。 9.配备≥9个机械调节旋钮，分别用于控制监听音量、AUX辅助输入音量、线路输入音量、麦克风1和麦克风2的音量调节，以及默认调节旋钮、高低音调节旋钮和总音量调节旋钮。 10.内置监听喇叭，可实时监听播放内容，并配有≥1个可调节的监听音量控制旋钮。 11.设有复位按钮，支持一键恢复出厂设置，便于工程项目现场调试。 12.配有接地端子，适应更多工程项目现场的干扰环境。 13.支持串口扩展，设有≥1路RS232串行输入输出接口，可与外部音源设备进行通讯（预留）。 | 台 | 1
8 | IP终端嵌入软件 | 1.软件内嵌于数字化IP网络终端设备，支撑设备各项基本功能的运行。 2.嵌入DSP音频处理技术，高保真解码音频文件；支持远程点播功能，支持节目播放。 3.支持新配置注册智能语音提示功能。 4.支持播放背景音乐功能，支持单独调节音量。 5.支持播放本地服务器的音频文件；支持单独播放或分区/全区播放。 | 套 | 1
9 | 纯后级功放 | 功能特点： 1.产品具有良好的短路、过载、过热等自我保护； 2.2种功率输出方式：定压输出100V、70V和定阻输出4～16Ω，满足不同场合使用。 3.输入灵敏度选择：1.4V、1.0V、0.775V 技术参数： 1.额定功率：1500W 2.功耗：2300W 3.灵敏度：1V 4.信噪比：＞85dB 5.输入灵敏度：1.4V、1.0V、0.775V 6.输出：70V/100V/4-16Ω 7.频率：100HZ-18KHZ 8.失真度：＜1% | 台 | 1
10 | 走廊、楼梯枪型摄像机 | 在2560x1440@25fps下分辨力可达到1400TVL 靶面尺寸为1/2.7英寸 信噪比不小于55dB。 支持红外补光、白光补光，有效补光距离均能达到30m 摄像机应能在额定电源电压DC12V的±25%范围内正常工作，且支持POE供电 内置1个麦克风，1个RJ45网络接口 需支持IP66防尘防水。 | 个 | 48
11 | 楼梯拥挤防范半球 | 智能侦测：人员密度检测，支持阈值自定义配置，超阈值报警。 报警的同时有语音友好提示，语言内容有适用于楼梯和场馆的两种可供选择（“上下楼梯，请注意安全”，“注意保持秩序，相互礼让，安全通行”）。 支持拥挤检测、周界防范智能APP，支持动态加载智能APP，可同时启用1个智能APP，并可查看设备应用资源基本信息，如系统内存、智能内存、FLASH等 支持开放应用平台（HEOP），可配套线上应用商城和管理平台，对智能应用进行安装、卸载、升级，并可导入第三方智能应用 支持1.5TOPS算力、60MB系统内存、400MB智能内存、2GBeMMC存储资源共享 最高分辨率可达2560×1440@25fps，在该分辨率下可输出实时图像 支持白光/红外双补光，最远可达30m 支持多种事件检测和异常侦测，支持智能警戒，支持联动声音报警 支持H.265/H.264/MJPEG视频压缩算法，支持多级别视频质量配置、编码复杂度设置 1个内置麦克风，1个内置扬声器，支持双向语音对讲 支持最大512GBMicroSD/MicroSDHC/MicroSDXC卡本地存储 符合IP66防尘防水设计，可靠性高 支持两线式DC12V，100mA电源输出，用于拾音器供电；支持PoE供电功能 | 只 | 20
12 | 室外中庭全彩球型摄像机 | 分辨力不小于1400线（分辨率设置为2560×1440，帧率设置为25fps、码率设置为6Mbps、RJ45输出） 支持23倍光学变焦，最大焦距≥110mm 设备靶面尺寸为1/2.8英寸 最低照度：红外灯关闭：彩色≤0.005Lux，黑白模式≤0.001Lux 支持水平旋转范围360°连续旋转，垂直旋转范围-15°~90°。 设备应具有300个预置位，可按照所设置的预置位完成不小于8条巡航路径，可按照所设置的轨迹完成4条模式路径 支持H.264、H.265、MJPEG视频编码格式，可将H.264、H.265格式设置为HighProfile/Main/Baseline。 可对经过设定区域的行人进行人脸检测和人脸跟踪，当检测到人脸后，可抓拍人脸图片 设备支持接入壁装和吊装警戒配件，警戒配件支持声光警戒功能，当人或车辆进入警戒区域后，警戒配件可发出红蓝灯警示，蜂鸣器报警。 设备支持白光、红外光混合补光，夜间天气晴朗无遮挡条件下，开启白光灯，可识别距离设备30m处的人体轮廓；夜间天气晴朗无遮挡条件下，开启红外灯可识别距离设备100m处的人体轮廓。 设备具有1个RJ45网络接口、1路音频输入、1路音频输出、1路报警输入、1路报警输出、1个SD卡槽。设备采用220V转DC12V电源适配器供电。 温度65℃、-30℃，持续8h，设备处于工作状态 | 只 | 10
13 | 教学无线覆盖 | 吸顶AP,直径180mm,高35mm,上行1个千兆电口,支持802.11ax,2+2双频,整机速率2.975Gbps,最大发射功率23dBm,最大功耗9.4W,智能天线,推荐用户数100个，推荐并发用户数28个(8M每终端),覆盖半径20m | 只 | 40
14 | 网络存储设备 | Linux存储专用操作系统，配置1颗64位多核处理器，配置8GB内存，并可扩展到64GB，可接入48块硬盘，内置SATADOM(可扩展到2个SSD作为缓存盘)。可支持6个风扇，风扇支持热插拔并可冗余温控调速通过“一键配置”选项配置完成存储模式后，可直接运行业务 支持红灯/蓝灯报警，可根据故障紧急程度分级报警，不同级别闪烁不同颜色保养灯，保养灯闪烁时长、频率可设 支持通过IE、火狐、Google、QQ、360、遨游、搜狗、百度、猎豹、欧朋、Edge浏览器对样机进行操作； 对单个或多个设备或设备内的磁盘进行定位，并可设置时间，支持存储硬盘出现故障，对应硬盘槽位有报警灯光提示 样机具有防偶发死机的措施（如硬件或软件SNMP、或定时自动起启动等），死机后的自愈恢复时间应≤3min支持在WEB页面进行IP远程管理、管理Cluster集群功能、硬件故障检测、诊断等功能可接入双音轨，可同时或分别播放左右音轨 可对视音频、图片、结构化数据、对象等文件进行混合存储，并可通过http和https方式下载，支持划分多个对象池，支持对象池的独立循环覆盖 设备支持对IoT硬盘进行加密和解密，加密后的硬盘无法进行读写 | 台 | 1 |  |  |  | 存储180天
15 | 硬盘 | 16TB容量，3.5英寸，SATA3.0接口，7200RPM 氦气盘，CMR传统磁记录 传输速率269MB/s，512MB高速缓存，流畅存储视频有效防止丢帧 MTBF可达2,500,000小时 满足数据严苛的7*24小时运行可靠性、安全性的需求 支持3年有限质保服务 | 块 | 48
16 | 24口poe交换机 | 24个10/100/1000M自适应电口，4个1G SFP光口，1-24口支持PoE+/PoE，固化交流电源和风扇，整机PoE最大输出370W。 | 只 | 8
17 | 机柜(600*600*1200) | 600*600*1200mm机柜 | 台 | 4
18 | 24口交换机 | 24个10/100/1000M自适应电口，4个SFP光口，固化交流电源，无风扇 | 只 | 4
19 | 室外控制箱 | 不锈钢箱体(300*400*180)，含防水箱安装支架、安装配件、电源漏保、空开插排等 | 只 | 3
20 | 8口POE交换机 | 10个10/100/1000M自适应电口，2个1G/2.5G SFP光口，固化单交流电源和风扇，1-8端口支持PoE/PoE+远程供电，125W POE供电 | 只 | 3
21 | 监控立杆(3.5米) | 参数：热镀锌喷塑杆高3.5米，横臂拟0.5米，杆体直径：140-89mm，材质达国标；为保证抓拍效果，横臂长度最远点达道路路牙边缘1米，上述横臂长为建议值 | 套 | 5
22 | 网线(米) | 6类国标网线 | 米 | 9900
23 | 2*1.5电源线(米) | 纯铜电线电缆线 RVV2芯1.5平多芯控制护套线 | 米 | 3060
24 | 2*2.5电源线(米) | 纯铜电线电缆线 RVV2芯2.5平多芯控制护套线 | 米 | 550
25 | 插排 | 3孔4插 | 个 | 7
26 | 控制电脑 | 1.主频≥2.7GHz ≥8核处理器16线程，三级缓存≥16MB。 2. 内存：≥16GB DDR4 3200MT/s 内存或以上。 3. 硬盘：≥256GB M.2 NVMe SSD硬盘，支持机械硬盘拓展。 4.支持1000Mbps。 5. 集成标准声卡。 显示器： 1.≥23.8英寸显示屏幕，分辨率≥1920*1080，IPS屏； | 台 | 1
27 | 除湿机 | 电源： 380v/50hz 除湿量： 600 升/天(30℃/80%） 适用范围： 450-600 ㎡（层高 3m） 最大功率： 12KW 最大电流： 20.0A 循环风量： 6000 立方米/小时 排水方式： 软管直排或水箱 除霜方式： 自动 环境温度: 5-38℃ 噪音: 68 分贝 体 积: 1190x500x1750mm 重 量: 210KG 说明：除湿量是在标准环境条件下测定的,\如上 CFZ-25S 除湿量标 600 升/天, ,就是指在 30℃/RH80% 的环境下 24 小时测定的出水容积. | 台 | 4
28 | 管材辅材 | 辅材.水晶头,软管,PVC线管等一批 | 批 | 1
以上合计（人民币/元）
说明：以上清单均为全费用综合单价，包含所有材料设备采购、运输、安装、调试、维护、税金等全部费用，所有设备需调试无误，满足采购需求。